## Локальная смета
СОГЛАСОВАНО: | [11 empty] | УТВЕРЖДАЮ:
_________________ | [11 empty] | _________________
" _____ " ________________ 201_ г. | [11 empty] | "____" ______________201_ г.
АО Бийскэнерго
(наименование стройки)
ЛОКАЛЬНЫЙ СМЕТНЫЙ РАСЧЕТ № 64
(локальная смета)
|  | на | п.5.1.26 ПР2018 Ремонт антикоррозионного покрытия портала ТГ-1, молниеотводов у ТО-6 и у порталов ТГ-5, 6,
опоры у Т 4ГТ, ЭЦ
(наименование работ и затрат, наименование объекта)
|  |  | Сметная стоимость строительных работ _______________________________________________________________________________________________ | [5 empty] | ___________________________296 115,45 |  | руб.
|  |  | Средства на оплату труда _______________________________________________________________________________________________ | [5 empty] | ___________________________77 306,96 |  | руб.
|  |  | Сметная трудоемкость _______________________________________________________________________________________________ | [5 empty] | _______________________________________________________________________________________________201,58 |  | чел.час
Составлен(а) в текущих (прогнозных) ценах по состоянию на 2017 г. - 2 кв.
№ пп | Обоснование | Наименование | Ед. изм. | Кол. | Стоимость единицы, руб. |  |  |  | Общая стоимость, руб. |  |  |  | Т/з осн. раб.на ед. | Т/з осн. раб. Всего | Т/з мех. на ед. | Т/з мех. Всего
[5 empty] | Всего | В том числе |  |  | Всего | В том числе
[6 empty] | Осн.З/п | Эк.Маш | З/пМех |  | Осн.З/п | Эк.Маш | З/пМех
1 | 2 | 3 | 4 | 5 | 6 | 7 | 8 | 9 | 10 | 11 | 12 | 13 | 14 | 15 | 16 | 17
Раздел 1. Ремонт антикоррозионного покрытия металлоконструкций
1 | ТЕР26-01-055-02 прим. | Укрытие гирлянд изоляторов пленкой полиэтиленовой КОЭФ. К ПОЗИЦИИ: Районный к-т 15%; При производстве работ на высоте до 30 м ОЗП=1,2; ТЗ=1,2; При ремонте и реконструкции зданий и сооружений работы, аналогичные технологическим процессам в новом строительстве ОЗП=1,15; ЭМ=1,25 к расх.; ЗПМ=1,25; ТЗ=1,15; ТЗМ=1,25 | 100 м2 поверхности покрытия изоляции | 0.36 | 10254.18 | 3393.18 | 196.34 |  | 3691.5 | 1221.54 | 70.68 |  | 19.8168 | 7.13
2 | ТСЦ-113-1952 | Пленка полиэтиленовая толщиной: 0,2-0,5 мм, изоловая КОЭФ. К ПОЗИЦИИ: Районный к-т 15% | м2 | 41.4 | 28.18 |  |  |  | 1166.65
3 | ТЕР33-03-008-06 | Окраска за два раза огрунтованных и предварительно подготовленных (очистка и огрунтовка) металлоконструкций порталов краской ОС-12-03 КОЭФ. К ПОЗИЦИИ: Районный к-т 15%; При ремонте и реконструкции зданий и сооружений работы, аналогичные технологическим процессам в новом строительстве ОЗП=1,15; ЭМ=1,25 к расх.; ЗПМ=1,25; ТЗ=1,15; ТЗМ=1,25; Коэффициент, учитывающий 2 слоя ПЗ=2 (ОЗП=2; ЭМ=2 к расх.; ЗПМ=2; МАТ=2 к расх.; ТЗ=2; ТЗМ=2) | 1 т конструкций | 1.076 | 17389.91 | 7921.76 | 7493.25 | 7241.65 | 18711.54 | 8523.81 | 8062.74 | 7792.02 | 42.044 | 45.24 | 33.35 | 35.88
4 | 101-0430 | Краски масляные и алкидные земляные, готовые к применению: сурик железный МА-15, ПФ-14 КОЭФ. К ПОЗИЦИИ: Районный к-т 15% | т | -0.0074 | 86256.53 |  |  |  | -638.3
5 | ТЕР33-03-008-06 | Окраска за два раза огрунтованных и предварительно подготовленных (очистка и огрунтовка) металлоконструкций молниеотводов краской ОС-12-03 КОЭФ. К ПОЗИЦИИ: Районный к-т 15%; При ремонте и реконструкции зданий и сооружений работы, аналогичные технологическим процессам в новом строительстве ОЗП=1,15; ЭМ=1,25 к расх.; ЗПМ=1,25; ТЗ=1,15; ТЗМ=1,25; Коэффициент, учитывающий 2 слоя ПЗ=2 (ОЗП=2; ЭМ=2 к расх.; ЗПМ=2; МАТ=2 к расх.; ТЗ=2; ТЗМ=2) | 1 т конструкций | 1.441 | 17389.91 | 7921.76 | 7493.25 | 7241.65 | 25058.86 | 11415.26 | 10797.77 | 10435.22 | 42.044 | 60.59 | 33.35 | 48.06
6 | 101-0430 | Краски масляные и алкидные земляные, готовые к применению: сурик железный МА-15, ПФ-14 КОЭФ. К ПОЗИЦИИ: Районный к-т 15% | т | -0.0099 | 86256.53 |  |  |  | -853.94
7 | ТЕР33-03-006-04 | Окраска за два раза краской ОС-12-03 стальных опор ВЛ 35 кВ массой: до 10 т КОЭФ. К ПОЗИЦИИ: Районный к-т 15%; При ремонте и реконструкции зданий и сооружений работы, аналогичные технологическим процессам в новом строительстве ОЗП=1,15; ЭМ=1,25 к расх.; ЗПМ=1,25; ТЗ=1,15; ТЗМ=1,25; Коэффициент, учитывающий 2 слоя ПЗ=2 (ОЗП=2; ЭМ=2 к расх.; ЗПМ=2; МАТ=2 к расх.; ТЗ=2; ТЗМ=2) | 1 т конструкций | 3.903 | 23263.16 | 4038.89 | 17249.37 | 5458.76 | 90796.11 | 15763.79 | 67324.29 | 21305.54 | 21.436 | 83.66 | 23.2 | 90.55
8 | 101-0430 | Краски масляные и алкидные земляные, готовые к применению: сурик железный МА-15, ПФ-14 КОЭФ. К ПОЗИЦИИ: Районный к-т 15% | т | -0.0269 | 86256.53 |  |  |  | -2320.3
9 | Цены в стр-ве 2017-2 | Краска-композиция органосиликатная ОС-12-03 КОЭФ. К ПОЗИЦИИ: Районный к-т 15% | кг | 372 | 158.65 |  |  |  | 59017.8
10 | ТЕР26-01-055-02 прим. | Снятие пленки полиэтиленовой с гирлянд изоляторов КОЭФ. К ПОЗИЦИИ: Районный к-т 15%; При производстве работ на высоте до 30 м ОЗП=1,2; ТЗ=1,2; Демонтаж ОЗП=0,8; ЭМ=0,8 к расх.; ЗПМ=0,8; МАТ=0 к расх.; ТЗ=0,8; ТЗМ=0,8 | 100 м2 поверхности покрытия изоляции | 0.36 | 2486.13 | 2360.48 | 125.65 |  | 895.01 | 849.78 | 45.23 |  | 13.7856 | 4.96
Итого по разделу 1 Ремонт антикоррозионного покрытия металлоконструкций | [8 empty] | 296115.45 |  |  |  |  | 201.58 |  | 174.49
ИТОГИ ПО СМЕТЕ:
Итого прямые затраты по смете в текущих ценах | [8 empty] | 195524.93 | 37774.18 | 86300.71 | 39532.78 |  | 201.58 |  | 174.49
Накладные расходы | [8 empty] | 68908.43
Сметная прибыль | [8 empty] | 31682.09
Итоги по смете:
Теплоизоляционные работы | [8 empty] | 8499.73 |  |  |  |  | 12.09
Линии электропередачи | [8 empty] | 287615.72 |  |  |  |  | 189.49 |  | 174.49
Итого | [8 empty] | 296115.45 |  |  |  |  | 201.58 |  | 174.49
В том числе:
Материалы | [8 empty] | 71450.04
Машины и механизмы | [8 empty] | 86300.71
ФОТ | [8 empty] | 77306.96
Накладные расходы | [8 empty] | 68908.43
Сметная прибыль | [8 empty] | 31682.09
ВСЕГО по смете | [8 empty] | 296115.45 |  |  |  |  | 201.58 |  | 174.49
Составил: ___________________________Бочкарева Е.В.
(должность, подпись, расшифровка)