## Лист1
Приложение №2
Техническое задание
Брендовая мебель
№ п/п | Наименование продукции | Техническое описание | Изображение
1 | Одинарное окно «Квадрат» | Конструкция предназначена для устойчивого размещения на имеющемся стандартном прилавке (в комплект не входит), изготавливается из ЛДСП классом эмиссии формальдегида Е0,5 цвета Lamarty Лето E05 (RAL 0204050), толщиной 16 и 32мм. Предварительный распил деталей должен быть выполнен на профессиональном высокоточном оборудовании исключающим наличие сколов и царапин, обеспечивающем точное соответствие линейных размеров всех деталей. Облицовка торцевых поверхностей производится кромкой ПВХ толщиной 0,4 и 2 мм, неотличимой по тону от цвета ЛДСП. Радиус закругления кромки 2мм, для кромок толщиной 2мм. Для скрытого примыкания деталей (5), (6), (3) в боковых стойках (1) и (2) выполняется фрезеровка глубиной 16мм с помощью высокоточного оборудования, позволяющего избежать на поверхности деталей сколов и царапин, свободного пространства, щелей в местах примыкания деталей. Соединение деталей должно быть плотным, исключать люфты и раскачку. Для дополнительной фиксации в процессе монтажа осуществляется крепление пластиковых деталей (5) и (3) к торцам деталей (1) и (2) при помощи винтов конфирматов 7х50мм. К детали (3) по передней части на нижней пластине устанавливается дополнительный борт из плиты ЛДСП 16мм шириной 25мм и облицовывается совместно с деталью (3) кромкой ПВХ 2мм. Декоративный короб (4) выполняется из ЛДСП 16мм, собирается изнутри при помощи крепежа на основе эксцентриковых стяжек, исключающего видимость элементов крепежа снаружи изделия. Крепежная фурнитура всей конструкции должна быть скрыта, отверстия для нее выполняться на современном высокоточном присадочном оборудовании, обеспечивающем унификацию и точность размеров, позволяющим в случае необходимости заменить деталь силами непрофильных специалистов по любому адресу монтажа.Световой короб (7) Лицевая, верхняя и торцевые части корпуса изготавливаются из акрилового экструзивного стекла Plexiglas 3 мм с светопропускными характеристиками не менее 60%, соединение и фиксация при помощи клея ПММА Cosmofen. Задняя панель PVC пластик 5 mm белого цвета или из оцинкованной стали 1,5мм окрашенной порошковой эмалью. Крепление корпуса и задней стенки осуществляется при помощи саморезов со стороны задней стенки. Логотип выполнен из плёнки ORACAL и наносится методом аппликации на лицевую часть короба. Размеры короба шхгхв: 900х210х260мм.Комплект внутренней подсветки. Комплект внутренней подсветки состоит из светодиодных модулей холодного белого свечения температура 4000-5000К, яркостью не менее 2000 lm на весь срок эксплуатации и стабилизированного источника питания со степенью защиты от влаги IP 20, обеспечивающего коэффициент пульсаций не более 5%, защиту от короткого замыкания, от скачков напряжения в сети, имеющего помехоподавляющие фильтры, обеспечивающего требования технических регламентов Таможенного союза: – «О безопасности низковольтного оборудования» – «О электромагнитной совместимости технических средств» Электропитание к световому коробу (7) осуществляется проводом ШВВП 2х0,75мм через специальное отверстие в верхней части короба через отверстие в детали (5). Для прокладки провода к детали (5) в детали (1) выполняется фрезеровка паза для размещения в нем кабель-канала 10х7мм для прокладки провода ШВВП 2х0,75мм. На расстоянии 150мм от детали (1) устанавливается выключатель и оставляется свободный конец провода длиной 1500мм, снабженный сетевой вилкой. Не допускается проводить соединение проводом методом скрутки с использованием изоленты. Единственно разрешенный метод соединения, спайка или с использование соединительных клемм с заранее просчитанной нагрузкой. Фурнитура состоит из кармашков для рекламных и справочных материалов. Формат А4 деталь (9) 2шт., формат 1/3А4 деталь (8) 8шт. Изготавливаются методом горячей гибки оргстекла Plexiglas 2 мм. Кармашки должны быть снабжены двустороннем скотчем для временной фиксации на поверхности и отверстиями для крепежа саморезом.
2 | Одинарное окно «Барьер» | Конструкция предназначена для устойчивого размещения на имеющемся стандартном прилавке (в комплект не входит), изготавливается из ЛДСП классом эмиссии формальдегида Е0,5 цвета Lamarty Лето E05 (RAL 0204050), толщиной 16 и 32мм. Предварительный распил деталей должен быть выполнен на профессиональном высокоточном оборудовании исключающим наличие сколов и царапин, обеспечивающем точное соответствие линейных размеров всех деталей. Облицовка торцевых поверхностей производится кромкой ПВХ толщиной 0,4 и 2 мм. производства EGGER, REHAU или равноценной по качеству и неотличимой по тону от цвета ЛДСП. Радиус закругления кромки 2мм, для кромок толщиной 2мм.Для скрытого примыкания деталей (5), (6), (3) в боковых стойках (1) и (2) выполняется фрезеровка глубиной 16мм с помощью высокоточного оборудования, позволяющего избежать на поверхности деталей сколов и царапин, свободного пространства, щелей в местах примыкания деталей. Соединение деталей должно быть плотным, исключать люфты и раскачку. Для дополнительной фиксации в процессе монтажа осуществляется крепление части деталей (5) и (3) к торцам деталей (1) и (2) при помощи винтов конфирмантов 7х50мм.К детали (3) по передней части на нижней части устанавливается дополнительный борт из плиты ЛДСП 16мм шириной 25мм и облицовывается совместно с деталью (3) кромкой ПВХ 2мм. К детали (4) по передней части на нижней части устанавливается дополнительный борт из плиты ЛДСП 16мм шириной 25мм и облицовывается совместно с деталью (4) кромкой ПВХ 2мм. Для декорирования торцов детали (4) используются торцевые заглушки(10) из стали 0,8 мм выполненные в цвет бренда методом полимерной окраски. Для декорирования боковых торцов передней панели (7) используются углы (9) 32х17мм длиной 1300мм из стали 0,8 мм выполненные в цвет бренда методом полимерной окраски. Крепежная фурнитура всей конструкции должна быть скрыта, отверстия для нее выполняться на современном высокоточном присадочном оборудовании, обеспечивающем унификацию и точность размеров, позволяющим в случае необходимости заменить деталь силами непрофильных специалистов по любому адресу монтажа.Световой короб (8) Лицевая, верхняя и торцевые части корпуса изготавливаются из акрилового экструзивного стекла Plexiglas 3 мм с светопропускными характеристиками не менее 60%, соединение и фиксация при помощи клея ПММА Cosmofen. Задняя панель PVC пластик 5 mm белого цвета или из оцинкованной стали 1,5мм окрашенной порошковой эмалью. Крепление корпуса и задней стенки осуществляется при помощи саморезов со стороны задней стенки. Логотип выполнен из плёнки ORACAL и наносится методом аппликации на лицевую часть короба. Размеры короба шхгхв: 900х210х260мм. Комплект внутренней подсветки Комплект внутренней подсветки состоит из светодиодных модулей холодного белого свечения температура 4000-5000К, яркостью не менее 2000 lm на весь срок эксплуатации и стабилизированного источника питания со степенью защиты от влаги IP 20. обеспечивающего коэффициент пульсаций не более5% защиту от короткого замыкания, от скачков напряжения в сети, имеющего помехоподавляющие фильтры, обеспечивающего требования технических регламентов Таможенного союза: – «О безопасности низковольтного оборудования» – «О электромагнитной совместимости технических средств» Электропитание к световому коробу (7) осуществляется проводом ШВВП 2х0,75мм через специальное отверстие в верхней части короба через отверстие в детали (5). Для прокладки провода к детали (5) в детали (1) выполняется фрезеровка паза для размещения в нем кабель-канала 10х7мм для прокладки провода ШВВП 2х0,75мм. На расстоянии 150мм от детали (1) устанавливается выключатель и оставляется свободный конец провода длиной 1500мм, снабженный сетевой вилкой. Не допускается проводить соединение проводом методом скрутки с использованием изоленты. Единственно разрешенный метод соединения, спайка или с использование соединительных клемм с заранее просчитанной нагрузкой.Фурнитура состоит из кармашков для рекламных и справочных материалов. Формат А4 деталь (9) 2шт., формат 1/3А4 деталь (8) 8шт. Изготавливаются методом горячей гибки оргстекла Plexiglas 2 мм. Кармашки должны быть снабжены двустороннем скотчем для временной фиксации на поверхности и отверстиями для крепежа саморезом.
3 | Низкая стойка на 2 рабочих места | Стойка боковая 2468*550 мм Боковая стойка представляет из себя прямоугольную деталь из ЛДСП толщиной 32 мм красного цвета, полученную путем склеивания двух плит ЛДСП 16 мм (внешнего крепежа не должно быть). Стойка окромлена ударопрочной кромкой ПВХ 2мм в цвет ЛДСП по периметру. В торце стойки по высоте предусмотреть паз 8*8 мм под кромкой, необходимый для прокладки провода от лайтбокса. ЛДСП применяемое при производстве изделий должно соответствовать следующим требованиям: плотность плиты 16 мм не менее 670 кг /м куб (+\- 5%); предел прочности при изгибе не менее 16,3 МПа; удельное сопротивление нормальному отрыву покрытия не менее 1 МПа; содержание свободного формальдегида мг/100 гр для Е1 не более 6,8. Также покрытие ЛДСП должно быть стойким к пятнообразованию и истиранию. Отдельно стоящая конструкция изготавливается из ЛДСП классом эмиссии формальдегида Е0,5, цвета Lamarty Лето E05 (RAL 0204050), толщиной 16 и 32мм. Предварительный распил деталей должен быть выполнен на профессиональном высокоточном оборудовании исключающим наличие сколов и царапин, обеспечивающем точное соответствие линейных размеров всех деталей. Облицовка торцевых поверхностей производится кромкой ПВХ толщиной 0,4 и 2 мм. производства EGGER, REHAU или равноценной по качеству и неотличимой по тону от цвета ЛДСП. Радиус закругления кромки 2мм, для кромок толщиной 2мм.Столешница 1218*900 мм. Столешницы представляют собой "зеркальные" криволинейные детали из ЛДСП красного цвета. Толщина детали 32 мм. Вся столешница должна быть окромлена ударопрочной кромкой ПВХ 2 мм в цвет основного материала. ЛДСП применяемое при производстве изделий должно соответствовать следующим требованиям: плотность плиты 16 мм не менее 670 кг /м куб (+\- 5%); предел прочности при изгибе не менее 16,3 МПа; удельное сопротивление нормальному отрыву покрытия не менее 1 МПа; содержание свободного формальдегида мг/100 гр. для Е1 не более 6,8. Также покрытие ЛДСП должно быть стойким к пятнообразованию и истиранию.Крыша 2500*550 мм. Крыша представляет собой прямоугольную деталь из ЛДСП красного цвета толщиной 32 мм. Она должна быть окромлена ударопрочной кромкой ПВХ 2 мм по периметру. ЛДСП применяемое при производстве изделий должно соответствовать следующим требованиям: плотность плиты 16 мм не менее 670 кг /м куб (+\- 5%); предел прочности при изгибе не менее 16,3 МПа; удельное сопротивление нормальному отрыву покрытия не менее 1 МПа; содержание свободного формальдегида мг/100 гр. для Е1 не более 6,8. Также покрытие ЛДСП должно быть стойким к пятнообразованию и истиранию. Крыша деталь (1) из ЛДСП брендового цвета, толщиной 32мм частью соединяется с торцами боковых стоек деталь(2) фиксируется при помощи деревянных кантов и притягивается мебельным винтом конфирмантом 7х70мм. Левая и правая столешницы детали (4) и (3) из ЛДСП брендового цвета, толщиной 32мм устанавливаются на боковые ножки стола, боковые ножки тумбочки и фасад стола детали (12), (13), (8) фиксируется при помощи деревянных кантов и притягивается с помощью эксцентриковых стяжек. Поперечина крыши деталь (6) фиксируется к детали (1) при помощи деревянных кантов и притягивается мебельным винтом конфирмантом 7х75мм, к боковым стойкам деталь (2) фиксируется при помощи деревянных кантов и притягивается с помощью эксцентриковых стяжек, причем доступ к стяжке должен располагаться с обратной, стороны и закрыт декоративной заглушкой в цвет детали. Фасады стола деталь (8) соединяется с боковыми стойками деталь(2) фиксируется при помощи деревянных кантов и притягивается с помощью эксцентриковых стяжек. Цоколь стола деталь (19) выполняется из композитного материала или алюминия. Передняя панель деталь (5) крепится к фасадам столов деталь (8) осуществляется саморезами изнутри. Полочка для принтера собирается из деталей (15) и (16) фиксируется при помощи деревянных кантов и притягивается с помощью эксцентриковых стяжек. Перемычка для лайтбокса 2436*265 мм Перемычка представляет собой прямоугольную деталь из ЛДСП белого цвета толщиной 16 мм. Деталь должна быть окромлена ударопрочной кромкой ПВХ 2 мм белого цвета по нижней видимой стороне. ЛДСП применяемое при производстве изделий должно соответствовать следующим требованиям: плотность плиты 16 мм не менее 670 кг /м куб (+\- 5%); предел прочности при изгибе не менее 16,3 МПа; удельное сопротивление нормальному отрыву покрытия не менее 1 МПа; содержание свободного формальдегида мг/100 гр. для Е1 не более 6,8. Также покрытие ЛДСП должно быть стойким к пятнообразованию и истиранию. Стойка центральная 1668*550 Стойка предназначена для поддержки перемычки для лайтбокса и представляет собой прямоугольную деталь белого цвета толщиной 16 мм. По видимой стороне деталь окромляется ударопрочной кромкой 2 мм белого цвета, по невидимым-кромкой ПВХ 0,4 мм. ЛДСП применяемое при производстве изделий должно соответствовать следующим требованиям: плотность плиты 16 мм не менее 670 кг /м куб (+\- 5%); предел прочности при изгибе не менее 16,3 МПа; удельное сопротивление нормальному отрыву покрытия не менее 1 МПа; содержание свободного формальдегида мг/100 гр. для Е1 не более 6,8. Также покрытие ЛДСП должно быть стойким к пятнообразованию и истиранию. На столешницах присутствуют отверстия диаметром 60 мм для прокладки провода.Передняя панель(экран)стола 1218*768 мм Передняя панель представляет собой прямоугольную деталь из ЛДСП белого цвета толщиной 16 мм. По периметру окромляется кромкой ПВХ белого цвета 0,4*19 мм. ЛДСП применяемое при производстве изделий должно соответствовать следующим требованиям: плотность плиты 16 мм не менее 670 кг /м куб (+\- 5%); предел прочности при изгибе не менее 16,3 МПа; удельное сопротивление нормальному отрыву покрытия не менее 1 МПа; содержание свободного формальдегида мг/100 гр. для Е1 не более 6,8. Также покрытие ЛДСП должно быть стойким к пятнообразованию и истиранию. Состоит из двух частей, стык между ними закрывается лицевой деталью прямоугольной формы красного цвета толщиной 16 мм 668*550 мм, которая окромляется ударопрочной кромкой 2 мм. Полка для принтера Полка для принтера представляет из себя конструкцию, состоящую из двух стоек размером 355*355 и крыши - 450*384 мм, соединенных между собой и к центральной стойке на эксцентриковую стяжку. Видимые торцы детали должны быть окромлены ударопрочной кромкой 2 мм белого цвета. ЛДСП применяемое при производстве изделий должно соответствовать следующим требованиям: плотность плиты 16 мм не менее 670 кг /м куб (+\- 5%); предел прочности при изгибе не менее 16,3 МПа; удельное сопротивление нормальному отрыву покрытия не менее 1 МПа; содержание свободного формальдегида мг/100 гр. для Е1 не более 6,8. Также покрытие ЛДСП должно быть стойким к пятнообразованию и истиранию.Тумба стола Тумба состоит из стоек, полки, дна и соединительных царг. Все детали выполнены из белого ЛДСП толщиной 16 мм. Детали на тумбе соединяются друг с другом при помощи конфирмантов 7*50 и эксцентриковых стяжек согласно чертежу. ЛДСП применяемое при производстве изделий должно соответствовать следующим требованиям: плотность плиты 16 мм не менее 670 кг /м куб (+\- 5%); предел прочности при изгибе не менее 16,3 МПа; удельное сопротивление нормальному отрыву покрытия не менее 1 МПа; содержание свободного формальдегида мг/100 гр. для Е1 не более 6,8. Также покрытие ЛДСП должно быть стойким к пятно образованию и истиранию. Тумба имеет два распашных фасада, которые закреплены к каркасу при помощи четырехшарнирных петель, также на одном фасаде присутствует врезной замок для ЛДСП диаметром 19 мм, на другом мебельные шпингалеты. Для открывания используется ручка скоба матового цвета. Выкатной ящик между тумбой и боковыми стойками стола располагаются два выкатных ящика, сделанные из ЛДСП белого цвета. Направляющие металлические шариковые усиленные высотой 45 мм. Дно ящика ЛДСП. Фасад окормлён ударопрочной кромкой 2 мм белого цвета и имеет врезной замок для ЛДСП диаметром 19 мм. Ручка скоба матовый хром. ЛДСП применяемое при производстве изделий должно соответствовать следующим требованиям: плотность плиты 16 мм не менее 670 кг /м куб (+\- 5%); предел прочности при изгибе не менее 16,3 МПа; удельное сопротивление нормальному отрыву покрытия не менее 1 МПа; содержание свободного формальдегида мг/100 гр. для Е1 не более 6,8. Также покрытие ЛДСП должно быть стойким к пятно образованию и истиранию. Цоколь 2436*100 мм Цоколь одинарной стойки выполнен из ЛДСП 16 мм темно серого цвета или композитного материала высотой 100 мм, устойчивого к истиранию. Крепежная фурнитура всей конструкции должна быть скрыта, отверстия для нее выполняться на современном высокоточном присадочном оборудовании, обеспечивающем унификацию и точность размеров, позволяющим в случае необходимости заменить деталь силами непрофильных специалистов по любому адресу монтажа. Выкатные направляющие для ящиков деталь (17) шариковые, полновыкатные 400мм. Ящики двери тумбы закрываются на накладной мебельный замок с врезной личинкой. Боковые ножки стола, фасады стола, боковые стойки оснащены врезными регулируемыми опорами М8 и М6 для облегчения выравнивания в процессе монтажа. В левой и правой столешницах, в полочке для принтера выполняются отверстия диаметром 60мм для установки заглушек для кабель-канала брендового цвета. Двери тумбы снабжены четырехшарнирными петлями с углом открывания 110* Hettich или равноценными по качеству.Световой короб (18) Лайтбокс ш*в*г, мм - 1700*260*210 Каркас лайтбокса должен быть выполнен сверху и сзади из ПВХ RS-FOAM 5 мм, спереди сбоку и снизу из молочного плексигласа XT 3 мм со светопропускаемостью 30%.Лицевая часть светового короба выполняется с выступом 195*10 мм от центрованным по высоте. На выступе наносится надпись: "Почта Банк" на пленке ORACAL 8500 032 размером 672*200 мм, а также герб на пленке ORG 8500 при помощи эко-сольвентной печати 1440 dpi размером 222*200 мм. Расстояние между надписью и гербом должно составлять 5 мм. Внутри на задней стенке лайтбокса располагаются десять белых LED модулей 7000-8000 К POLARIS 452 4SMD2835IP65, 120градусов 0,8 Вт, 12В. Предусмотреть установку драйвера для светодиодной ленты на 15 Вт также внутри светового короба. Провод от драйвера использовать ПВС 2*0,75 с выводом из короба на 20-30 см. Лицевая, верхняя и торцевые части корпуса изготавливаются из акрилового экструзивного стекла Plexiglas 3 мм с светопропускными характеристиками не менее 60%, соединение и фиксация при помощи клея ПММА Cosmofen. Задняя панель PVC пластик 5 mm белого цвета или из оцинкованной стали 1,5мм окрашенной порошковой эмалью. Крепление корпуса и задней стенки осуществляется при помощи саморезов со стороны задней стенки. Логотип выполнен из плёнки ORACAL и наносится методом аппликации на лицевую часть короба. Размеры короба шхгхв: 1700х210х260мм. Провод с вилкой и выключателем Провод ПВС 2*0,75 должен быть длиной 5 м, на конце установить вилку 6А без заземления. Также на расстоянии 3 метра от вилки расположить проходной выключатель. Соединяется он с проводом от лайтбокса в коробке распределения 80*80*40 мм при помощи двухконтактных клемм WAGO с флажком.Комплект внутренней подсветки. Комплект внутренней подсветки состоит из светодиодных модулей холодного белого свечения температура 4000-5000К, яркостью не менее 4000 lm на весь срок гарантии и стабилизированного источника питания со степенью защиты от влаги IP 20. обеспечивающего коэффициент пульсаций не более5% защиту от короткого замыкания, от скачков напряжения в сети, имеющего помехоподавляющие фильтры, обеспечивающего требования технических регламентов Таможенного союза: – «О безопасности низковольтного оборудования» – «О электромагнитной совместимости технических средств» Электропитание к световому коробу (18) осуществляется проводом ШВВП 2х0,75мм через специальное отверстие в верхней части короба через отверстие в детали (1). Для прокладки провода к детали (1) в детали (2) выполняется фрезеровка паза для размещения в нем кабель-канала 10х7мм для прокладки провода ШВВП 2х0,75мм. На расстоянии 150мм от детали (1) устанавливается выключатель и оставляется свободный конец провода длиной 1500мм, снабженный сетевой вилкой. Не допускается проводить соединение проводом методом скрутки с использованием изоленты. Единственно разрешенный метод соединения, спайка или с использование соединительных клемм с заранее просчитанной нагрузкой. Фурнитура состоит из кармашков для рекламных и справочных материалов. Формат А4 4шт., формат 1/3А4 4шт. Изготавливаются методом горячей гибки оргстекла Plexiglas 2 мм. Кармашки должны быть снабжены двустороннем скотчем для временной фиксации на поверхности и отверстиями для крепежа саморезом.
4 | Низкая стойка на 1 рабочее место | Отдельно стоящая конструкция изготавливается из ЛДСП классом эмиссии формальдегида Е0,5, цвета Lamarty Лето E05 (RAL 0204050), толщиной 16 и 32мм. Предварительный распил деталей должен быть выполнен на профессиональном высокоточном оборудовании исключающим наличие сколов и царапин, обеспечивающем точное соответствие линейных размеров всех деталей. Облицовка торцевых поверхностей производится кромкой ПВХ толщиной 0,4 и 2 мм. производства EGGER, REHAU или равноценной по качеству и неотличимой по тону от цвета ЛДСП. Радиус закругления кромки 2мм, для кромок толщиной 2мм. Стойка боковая 2468*550 мм, Боковая стойка представляет из себя прямоугольную деталь из ЛДСП толщиной 32 мм красного цвета, полученную путем склеивания двух плит ЛДСП 16 мм(внешнего крепежа не должно быть).Стойка окромлена ударопрочной кромкой ПВХ 2мм в цвет ЛДСП по периметру. В торце стойки по высоте предусмотреть паз 8*8 мм под кромкой, необходимый для прокладки провода от лайтбокса. ЛДСП применяемое при производстве изделий должно соответствовать следующим требованиям: плотность плиты 16 мм не менее 670 кг /м куб (+\- 5%); предел прочности при изгибе не менее 16,3 МПа; удельное сопротивление нормальному отрыву покрытия не менее 1 МПа; содержание свободного формальдегида мг/100 гр. для Е1 не более 6,8. Также покрытие ЛДСП должно быть стойким к пятнообразованию и истиранию. Столешница 1336*900 мм. Столешница представляет собой прямоугольную деталь из ЛДСП красного цвета. Толщина детали 32 мм. Вся деталь должна быть окромлена ударопрочной кромкой ПВХ 2 мм в цвет основного материала. ЛДСП применяемое при производстве изделий должно соответствовать следующим требованиям: плотность плиты 16 мм не менее 670 кг /м куб (+\- 5%); предел прочности при изгибе не менее 16,3 МПа; удельное сопротивление нормальному отрыву покрытия не менее 1 МПа; содержание свободного формальдегида мг/100 гр для Е1 не более 6,8. Также покрытие ЛДСП должно быть стойким к пятнообразованию и истиранию. Крыша 1400*550 мм Крыша представляет собой прямоугольную деталь из ЛДСП красного цвета толщиной 32 мм. Она должна быть окромлена ударопрочной кромкой ПВХ 2 мм по периметру. ЛДСП применяемое при производстве изделий должно соответствовать следующим требованиям: плотность плиты 16 мм не менее 670 кг /м куб (+\- 5%); предел прочности при изгибе не менее 16,3 МПа; удельное сопротивление нормальному отрыву покрытия не менее 1 МПа; содержание свободного формальдегида мг/100 гр для Е1 не более 6,8.Также покрытие ЛДСП должно быть стойким к пятнообразованию и истиранию. Перемычка для лайтбокса 1268*260 мм Перемычка представляет собой прямоугольную деталь из ЛДСП белого цвета толщиной 16 мм. Деталь должна быть окромлена ударопрочной кромкой ПВХ 2 мм белого цвета по нижней видимой стороне. ЛДСП применяемое при производстве изделий должно соответствовать следующим требованиям: плотность плиты 16 мм не менее 670 кг /м куб (+\- 5%); предел прочности при изгибе не менее 16,3 МПа; удельное сопротивление нормальному отрыву покрытия не менее 1 МПа; содержание свободного формальдегида мг/100 гр для Е1 не более 6,8. Также покрытие ЛДСП должно быть стойким к пятнообразованию и истиранию. Стойка центральная 1668*534 Стойка предназначена для поддержки перемычки для лайтбокса и представляет собой прямоугольную деталь белого цвета толщиной 16 мм. По видимой стороне деталь окромляется ударопрочной кромкой 2 мм белого цвета, по невидимым-кромкой ПВХ 0,4 мм. ЛДСП применяемое при производстве изделий должно соответствовать следующим требованиям: плотность плиты 16 мм не менее 670 кг /м куб (+\- 5%); предел прочности при изгибе не менее 16,3 МПа; удельное сопротивление нормальному отрыву покрытия не менее 1 МПа; содержание свободного формальдегида мг/100 гр для Е1 не более 6,8. Также покрытие ЛДСП должно быть стойким к пятнообразованию и истиранию. Передняя панель(экран)стола 1336*768 мм Передняя панель представляет собой прямоугольную деталь из ЛДСП белого цвета толщиной 16 мм. По периметру окромляется кромкой ПВХ белого цвета 0,4*19 мм. ЛДСП применяемое при производстве изделий должно соответствовать следующим требованиям: плотность плиты 16 мм не менее 670 кг /м куб (+\- 5%); предел прочности при изгибе не менее 16,3 МПа; удельное сопротивление нормальному отрыву покрытия не менее 1 МПа; содержание свободного формальдегида мг/100 гр для Е1 не более 6,8. Также покрытие ЛДСП должно быть стойким к пятнообразованию и истиранию. Полка для принтера. Полка для принтера представляет из себя конструкцию, состоящую из двух стоек размером 355*355 и крыши - 450*384 мм, соединенных между собой и к центральной стойке на эксцентриковую стяжку. Видимые торцы детали должны быть окормлены ударопрочной кромкой 2 мм белого цвета. ЛДСП применяемое при производстве изделий должно соответствовать следующим требованиям: плотность плиты 16 мм не менее 670 кг /м куб (+\- 5%); предел прочности при изгибе не менее 16,3 МПа; удельное сопротивление нормальному отрыву покрытия не менее 1 МПа; содержание свободного формальдегида мг/100 гр для Е1 не более 6,8. Также покрытие ЛДСП должно быть стойким к пятнообразованию и истиранию. Тумба стола. Тумба состоит из стоек, полки, дна и соединительных царг. Все детали выполнены из белого ЛДСП толщиной 16 мм. Детали на тумбе соединяются друг с другом при помощи конфирмантов 7*50 и эксцентриковых стяжек согласно чертежу. ЛДСП применяемое при производстве изделий должно соответствовать следующим требованиям: плотность плиты 16 мм не менее 670 кг /м куб (+\- 5%); предел прочности при изгибе не менее 16,3 МПа; удельное сопротивление нормальному отрыву покрытия не менее 1 МПа; содержание свободного формальдегида мг/100 гр для Е1 не более 6,8. Также покрытие ЛДСП должно быть стойким к пятнообразованию и истиранию. Тумба имеет один распашной фасад, который закреплен к каркасу при помощи четырехшарнирных петель, также на нем присутствует врезной замок для ЛДСП диаметром 19 мм. Для открывания используется ручка скоба матового цвета. Выкатной ящик. Между тумбой и левой боковой стойкой стола располагается выкатной ящик, сделанный из ЛДСП белого цвета. Направляющие металлические шариковые усиленные высотой 45 мм. Дно ящика ЛДСП. Фасад окормлён ударопрочной кромкой 2 мм белого цвета и имеет врезной замок для ЛДСП диаметром 19 мм. Ручка скоба матовый хром. ЛДСП применяемое при производстве изделий должно соответствовать следующим требованиям: плотность плиты 16 мм не менее 670 кг /м куб (+\- 5%); предел прочности при изгибе не менее 16,3 МПа; удельное сопротивление нормальному отрыву покрытия не менее 1 МПа; содержание свободного формальдегида мг/100 гр. для Е1 не более 6,8. Также покрытие ЛДСП должно быть стойким к пятнообразованию и истиранию. Цоколь 1336*100 мм. Цоколь одинарной стойки выполнен из ЛДСП 16 мм темно серого цвета или композитного материала высотой 100 мм, устойчивого к истиранию. Заглушка на отверстия D=60.Крыша деталь (1) из ЛДСП брендового цвета, толщиной 32мм полостью соединяется с торцами боковых стоек деталь(2) фиксируется при помощи деревянных кантов и притягивается мебельным винтом конфирмантом 7х70мм. Столешница детали (3) из ЛДСП брендового цвета, толщиной 32мм устанавливаются на боковые ножки стола, боковую ножку тумбочки и фасад стола детали (8), (16), (4) фиксируется при помощи деревянных кантов и притягивается с помощью эксцентриковых стяжек. Поперечина крыши деталь (12) фиксируется к детали (1) при помощи деревянных кантов и притягивается мебельным винтом конфирмантом 7х750мм, к боковым стойкам деталь (2) фиксируется при помощи деревянных кантов и притягивается с помощью эксцентриковых стяжек, причем доступ к стяжке должен располагаться с обратной стороны и закрыт декоративной заглушкой в цвет детали. Фасады стола деталь (4) соединяется с боковыми стойками деталь(2) фиксируется при помощи деревянных кантов и притягивается с помощью эксцентриковых стяжек. Цоколь стола деталь (13) выполняется из композитного материала или алюминия. Полочка для принтера собирается из деталей (10) и (11) фиксируется при помощи деревянных кантов и притягивается с помощью эксцентриковых стяжек. Крепежная фурнитура всей конструкции должна быть скрыта, отверстия для нее выполняться на современном высокоточном присадочном оборудовании, обеспечивающем унификацию и точность размеров, позволяющим в случае необходимости заменить деталь силами непрофильных специалистов по любому адресу монтажа. Выкатные направляющие для ящиков деталь (6) шариковые, полновыкатные 400мм. Ящики двери тумбы закрываются на накладной мебельный замок с врезной личинкой. Боковые ножки стола, фасады стола, боковые стойки оснащены врезными регулируемыми опорами М8 и М6 для облегчения выравнивания в процессе монтажа. В левой и правой столешницах, в полочке для принтера выполняются отверстия диаметром 60мм для установки заглушек для кабель-канала брендового цвета. Двери тумбы снабжены четырех шарнирными петлями с углом открывания 110* Hettich или равноценными по качеству. Световой короб (9) Лайтбокс ш*в*г, мм - 900*255*210 Каркас лайтбокса должен быть выполнен сверху и сзади из ПВХ RS-FOAM 5 мм, спереди сбоку и снизу из молочного плексигласа XT 3 мм со светопропускаемостью 30%.Лицевая часть светового короба выполняется с выступом 195*10 мм отцентрованным по высоте. На выступе наносится надпись "Почта Банк" на пленке ORACAL 8500 032 размером 672*200 мм ,а также герб на пленке ORG 8500 при помощи эко-сольвентной печати 1440 dpi размером 222*200 мм. Расстояние между надписью и гербом должно составлять 5 мм. Внутри на задней стенке лайтбокса располагаются десять белых LED модулей 7000-8000 К POLARIS 452 4SMD2835IP65, 120градусов 0,8 Вт, 12В. Предусмотреть установку драйвера для светодиодной ленты на 15 Вт также внутри светового короба. Провод от драйвера использовать ПВС 2*0,75 с выводом из короба на 20-30 см. Лицевая, верхняя и торцевые части корпуса изготавливаются из акрилового экструзивного стекла Plexiglas 3 мм с светопропускными характеристиками не менее 60%, соединение и фиксация при помощи клея ПММА Cosmofen. Задняя панель PVC пластик 5 mm белого цвета или из оцинкованной стали 1,5мм окрашенной порошковой эмалью. Крепление корпуса и задней стенки осуществляется при помощи саморезов со стороны задней стенки. Логотип выполнен из плёнки ORACAL и наносится методом аппликации на лицевую часть короба. Размеры короба шхгхв: 900х210х260мм. Провод с вилкой и выключателем Провод ПВС 2*0,75 должен быть длиной 5 м, на конце установить вилку 6А без заземления. Также на расстоянии 3 метра от вилки расположить проходной выключатель. Соединяется он с проводом от лайтбокса в коробке распределения 80*80*40 мм при помощи двухконтактных клемм WAGO с флажком. Комплект внутренней подсветки Комплект внутренней подсветки состоит из светодиодных модулей холодного белого свечения температура 4000-5000К, яркостью не менее 2000 lm на весь срок гарантии и стабилизированного источника питания со степенью защиты от влаги IP 20. обеспечивающего коэффициент пульсаций не более5% защиту от короткого замыкания, от скачков напряжения в сети, имеющего помехоподавляющие фильтры, обеспечивающего требования технических регламентов Таможенного союза: – «О безопасности низковольтного оборудования» – «О электромагнитной совместимости технических средств» Электропитание к световому коробу (9) осуществляется проводом ШВВП 2х0,75мм через специальное отверстие в верхней части короба через отверстие в детали (1). Для прокладки провода к детали (1) в детали (2) выполняется фрезеровка паза для размещения в нем кабель-канала 10х7мм для прокладки провода ШВВП 2х0,75мм. На расстоянии 150мм от детали (1) устанавливается выключатель и оставляется свободный конец провода длиной 1500мм, снабженный сетевой вилкой. Не допускается проводить соединение проводом методом скрутки с использованием изоленты. Единственно разрешенный метод соединения, спайка или с использование соединительных клемм с заранее просчитанной нагрузкой. Фурнитура состоит из кармашков для рекламных и справочных материалов. Формат А4 деталь (9) 2шт., формат 1/3А4 деталь (8) 8шт. Изготавливаются методом горячей гибки оргстекла Plexiglas 2 мм. Кармашки должны быть снабжены двустороннем скотчем для временной фиксации на поверхности и отверстиями для крепежа саморезом.
5 | Мини-стойка на 1 рабочее место | Отдельно стоящая конструкция изготавливается из ЛДСП классом эмиссии формальдегида Е0,5, цвета Lamarty Лето E05 (RAL 0204050), толщиной 16 и 32мм. Предварительный распил деталей должен быть выполнен на профессиональном высокоточном оборудовании исключающим наличие сколов и царапин, обеспечивающем точное соответствие линейных размеров всех деталей. Облицовка торцевых поверхностей производится кромкой ПВХ толщиной 0,4 и 2 мм производства EGGER, REHAU или равноценной по качеству и неотличимой по тону от цвета ЛДСП. Радиус закругления кромки 2мм, для кромок толщиной 2мм. ЛДСП применяемое при производстве изделий должно соответствовать следующим требованиям: плотность плиты 16 мм не менее 670 кг /м куб (+\- 5%); предел прочности при изгибе не менее 16,3 МПа; удельное сопротивление нормальному отрыву покрытия не менее 1 МПа; содержание свободного формальдегида мг/100 гр. для Е1 не более 6,8. Также покрытие ЛДСП должно быть стойким к пятнообразованию и истиранию.Боковые стойки представляют из себя прямоугольные детали из ЛДСП толщиной 16 мм красного цвета(внешнего крепежа не должно быть).Стойка окромлена ударопрочной кромкой ПВХ 2мм в цвет ЛДСП по периметру. Столешница представляет собой прямоугольную деталь из ЛДСП красного цвета. Толщина детали 32 мм. Вся деталь должна быть окромлена ударопрочной кромкой ПВХ 2 мм в цвет основного материала. На углах со стороны операциониста должны быть выполнены скругления радиусом 70 мм. Тумба под столешницей и передний экран стойки выполнены из ЛДСП 16 мм белого цвета. Все открытые торцы должны быть окромлены кромкой ПВХ 0,4 мм в цвет ЛДСП.Дверь тумбы выполнена из ЛДСП белого цвета толщиной 16 мм,которая крепится к корпусу при помощи четырехшарнирных петель, также на ней присутствует врезной замок для ЛДСП диаметром 19 мм,торцы окромлены ударопрочной кромкой ПВХ толщиной 2 мм в цвет ЛДСП по периметру.Внутри тумбы предусмотрена одна съемная полка и одна выкатная полка на шариковых металлических усиленных направляющих высотой 45 мм.Детали на всей конструкции соединяются друг с другом при помощи конфирмантов 7*50 и эксцентриковых стяжек согласно чертежу. Цоколь мини- стойки выполнен из ЛДСП 16 мм темно серого цвета или композитного материала высотой 100 мм, устойчивого к истиранию. Заглушка на отверстия D=60. Надстройка выполнена из ЛДСП толщиной 16 мм. Корпус надстройки белого цвета, передняя панель красного цвета. Все открытые торцы окромлены кромкой ПВХ 0,4 мм, на деталях красного цвета должна быть ударопрочная кромка ПВХ 2 мм в цвет ЛДСП.Дверь надстройки выполнена из ЛДСП белого цвета толщиной 16 мм, торцы окромлены ударопрочной кромкой ПВХ толщиной 2 мм в цвет ЛДСП по периметру. Распашной фасад закреплен к каркасу при помощи четырехшарнирных петель.который закреплен к каркасу при помощи четырехшарнирных петель, также на нем присутствует врезной замок для ЛДСП диаметром 19 мм. Для открывания используется ручка-кнопка белого цвета. Внутри надстройки предусмотрены две стационарные полки.Световой короб. Лайтбокс ш*в*г, мм - 300*145*145мм.На лицевой части наносится надпись "Почта Банк" на пленке ORACAL 8500 032 ,а также герб на пленке ORG 8500 при помощи эко-сольвентной печати 1440 dpi. Расстояние между надписью и гербом должно составлять 5 мм. Внутри на задней стенке лайтбокса располагаются белые LED модули 7000-8000 К POLARIS 452 4SMD2835IP65, 120градусов 0,8 Вт, 12В. Предусмотреть установку драйвера для светодиодной ленты на 15 Вт также внутри светового короба. Провод от драйвера использовать ПВС 2*0,75 с выводом из короба на 20-30 см. Лицевая, верхня, торцевыеи нижняя части корпуса изготавливаются из акрилового экструзивного стекла Plexiglas 3 мм с светопропускными характеристиками не менее 60%, соединение и фиксация при помощи клея ПММА Cosmofen. Нижняя панель PVC пластик 5 mm белого цвета или из оцинкованной стали 1,5мм окрашенной порошковой эмалью. Провод с вилкой и выключателем Провод ПВС 2*0,75 должен быть длиной 5 м, на конце установить вилку 6А без заземления. Также на расстоянии 3 метра от вилки расположить проходной выключатель. Соединяется он с проводом от лайтбокса в коробке распределения 80*80*40 мм при помощи двухконтактных клемм WAGO с флажком. Лайтбокс крепится к корпусу при помощи хромированной трубы диаметром 25 мм и хромированных фланцев на саморезы.Комплект внутренней подсветки Комплект внутренней подсветки состоит из светодиодных модулей холодного белого свечения температура 4000-5000К, яркостью не менее 2000 lm на весь срок гарантии и стабилизированного источника питания со степенью защиты от влаги IP 20. обеспечивающего коэффициент пульсаций не более5% защиту от короткого замыкания, от скачков напряжения в сети, имеющего помехоподавляющие фильтры, обеспечивающего требования технических регламентов Таможенного союза: – «О безопасности низковольтного оборудования» – «О электромагнитной совместимости технических средств» Фурнитура состоит из кармашков для рекламных и справочных материалов. Формат А4 - 2шт., формат 1/3А4 - 4шт. Изготавливаются методом горячей гибки оргстекла Plexiglas 2 мм. Кармашки должны быть снабжены двустороннем скотчем для временной фиксации на поверхности и отверстиями для крепежа саморезом.
6 | Стол операциониста-консультанта | Стол операциониста-консультанта представляет собой конструкцию, состоящую из металлической рамы(4), надстройки(2) и столешницы с выкатным ящиком(1). Рама изготовлена из профильной стальной трубы сечением 30*30 мм согласно чертежу, и окрашена порошковой краской по RAL 9006. Все швы должны быть зачищены и покрашены. Все торцевые спилы должны быть зачищены и не иметь заостренных краев. На все отверстия в металлическом каркасе устнановить пластиковые заглушки. На металлокаркасе предусмотрены регулируемые опоры. Надстройка изготовлена из ДСП толщиной 25 мм, облагороженная со всех видимых сторон бумажнослоистым пластиком цвета "зебрано", направление структуры пластика вертикальное. Столешница представляет собой панель, выполненную из ЛДСП толщиной 25 мм белого цвета. Торцы должны быть окромлены ударопрочной кромкой толщиной 2 мм по периметру в цвет ЛДСП. В столешнице предусмотрено отверстие для вывода проводов,комплектуется заглушкой для отверстия белого цвета, диаметром 60 мм. Углы столешницы закруглены, радиус 250 мм.Под столешницей предусмотрен выдвижной ящик, выполненный из ЛДСП 16 мм белого цвета. Направляющие шариковые металлические усиленные высотой 45 мм. Фасад ящика выполнен из ЛДСП толщиной 16 мм белого цвета, торцы окромлены ударопрочной кромкой 2 мм в цвет ЛДСП,также на нем присутствует врезной замок для ЛДСП диаметром 19 мм. ЛДСП применяемое при производстве изделий должно соответствовать следующим требованиям: плотность плиты 16 мм не менее 670 кг /м куб (+\- 5%); предел прочности при изгибе не менее 16,3 МПа; удельное сопротивление нормальному отрыву покрытия не менее 1 МПа; содержание свободного формальдегида мг/100 гр. для Е1 не более 6,8. Также покрытие ЛДСП должно быть стойким к пятнообразованию и истиранию.
7 | Стол встречающего | Стол встречающего представляет собой конструкцию, состоящую из надстройки (1), фронтальной панели со столешницей(2), выдвижного ящика (3) и металлической рамы(4). Надстройка изготовлена из ЛДСП толщиной 25 мм белого цвета и состоит из двух частей, соединенных между собой конфирматами согласно чертежу. Торцы деталей окромлены ударопрочной кромкой 2 мм в цвет ЛДСП.На деталях предусмотрены закругления R=175 мм, согласно чертежу.Фронтальная панель со столешницей изготовлена из ДСП толщиной 25 мм, облагороженной со всех сторон бумажно-слоистым пластиком цвета" зебрано". Состоит их двух деталей, соединенных между собой при помощи конфирматов(видимого крепежа не должно быть).Металлическая рама выполнена из профильной стальной трубы 25*25 мм и окрашена порошковой краской по RAL 9006.Все швы зачищены и покрашены. Все торцевые спилы должны быть зачищены и не иметь заостренных краев. На все отверстия в металлическом каркасе устнановить пластиковые заглушки. На металлокаркасе предусмотрены регулируемые опоры. Фронатльная панель крепится к раме незаметно(изнутри).В столешнице предусмотрено отверстие для проводов и комплектуется заглушкой диаметром 60 мм белого цвета. В раме предусмотрено отверстие для прокладки проводов внутри профильной трубы. В конструкции предусмотрен выдвижной ящик, изготовленный из ЛДСП толщиной 16 мм белого цвета. Все торцы окромлены кромкой ПВХ 0,4 мм в цвет ЛДСП. Фасад ящика изготовлен из ЛДСП 16 мм белого цвета и окромлен ударопрочной кромкой ПВХ толщиной 2 мм по периметру в цвет ЛДСП,также на нем присутствует врезной замок для ЛДСП диаметром 19 мм. ЛДСП применяемое при производстве изделий должно соответствовать следующим требованиям: плотность плиты 16 мм не менее 670 кг /м куб (+\- 5%); предел прочности при изгибе не менее 16,3 МПа; удельное сопротивление нормальному отрыву покрытия не менее 1 МПа; содержание свободного формальдегида мг/100 гр. для Е1 не более 6,8. Также покрытие ЛДСП должно быть стойким к пятнообразованию и истиранию.
8 | Разделитель банкоматов | Разделитель банкоматов состоит из основной панели(2), двух урн(3), двух крышек для урн(1), металлической рамы(4). Основная панель изготовлена из ДСП толщиной 25 мм и облагорожена со всех сторон бумажно-слоистым пластиком цвета "зебрано". На панели имеется закругление по передней части радиусом 200мм. Она установлена на металлическую раму (4), выполненную из стальной профильной трубы 25*25 мм и окрашенную порошковой краской по RAL 9006. На металлокаркасе предусмотрены регулируемые опоры. Рама крепится к основной панели изнутри. По бокам к основной панели крепятся две урны, состоящие из ЛДСП 16 мм белого цвета. Торцы окромлены кромкой ПФХ 0,4 мм в цвет ЛДСП.Урны крепятся к основной панели изнутри.Сверху урн предусмотрены крышки, состоящие из ЛДСП белого цвета толщиной 16 мм. Торцы крышек окромлены ударопрочной кромкой ПВХ толщиной 2 мм в цвет ЛДСП. На крышках предусмотрены прорези для чекоудаления.На боковых поверхностях основной панели необходимо разместить по одному карману формата А4 для плакатов.Кармашки должны быть снабжены двусторонним скотчем для временной фиксации на поверхности и отверстиями для крепежа саморезом.
9 | Диван угловой | Диван угловой представляет собой конструкцию выполненную из корпуса(2), мягкой обивки(1) и металлической рамы(3). Металлическая рама выполнена из стальной профильной трубы 25*25 мм, окрашенной порошковой краской по RAL 9006. Все швы зачищены и окрашены. Все торцевые спилы должны быть зачищены и не иметь заостренных краев. На все отверстия в металлическом каркасе устнановить пластиковые заглушки. На металлокаркасе предусмотрены регулируемые опоры. Корпус дивана выполнен из фанеры толщиной 12 мм,ДСП шлифованной толщиной 16 мм и ХДФ толщиной 4 мм. Блоки корпуса соединяются между собой при помощи резьбовых шпилек и гаек. Обивка состоит из латексного поролона разной толщины, синтепона и ткани Шенилл рогожка Мальта 11, цвет красный(состав: полиэстер 85%, акрил 15%, плотность 410 гр/м кв. Устойчивость к истиранию 30 000 циклов).
10 | Диван полуторный | Диван полуторный представляет собой конструкцию выполненную из корпуса(2), мягкой обивки(1) и металлической рамы(3). Металлическая рама выполнена из стальной профильной трубы 25*25 мм, окрашенной порошковой краской по RAL 9006. Все швы зачищены и окрашены. Все торцевые спилы должны быть зачищены и не иметь заостренных краев. На все отверстия в металлическом каркасе устнановить пластиковые заглушки. На металлокаркасе предусмотрены регулируемые опоры. Корпус дивана выполнен из фанеры толщиной 12 мм,ДСП шлифованной толщиной 16 мм и ХДФ толщиной 4 мм. Блоки корпуса соединяются между собой при помощи резьбовых шпилек и гаек. Обивка состоит из латексного поролона разной толщины, синтепона и ткани Шенилл рогожка Мальта 07, цвет серый(состав: полиэстер 85%, акрил 15%, плотность 410 гр/м кв. Устойчивость к истиранию 30 000 циклов).
11 | Диван одинарный | Диван одинарный представляет собой конструкцию выполненную из корпуса(2), мягкой обивки(1) и металлической рамы(3). Металлическая рама выполнена из стальной профильной трубы 25*25 мм, окрашенной порошковой краской по RAL 9006. Все швы зачищены и окрашены. Все торцевые спилы должны быть зачищены и не иметь заостренных краев. На все отверстия в металлическом каркасе устнановить пластиковые заглушки. На металлокаркасе предусмотрены регулируемые опоры. Корпус дивана выполнен из фанеры толщиной 12 мм,ДСП шлифованной толщиной 16 мм и ХДФ толщиной 4 мм. Блоки корпуса соединяются между собой при помощи резьбовых шпилек и гаек. Обивка состоит из латексного поролона разной толщины, синтепона и ткани Шенилл рогожка Мальта 07, цвет серый(состав: полиэстер 85%, акрил 15%, плотность 410 гр/м кв. Устойчивость к истиранию 30 000 циклов).
12 | Пуф 500*500 мм | Пуф представляет собой конструкцию выполненную из корпуса(2), мягкой обивки(1) и металлической рамы(3). Металлическая рама выполнена из стальной профильной трубы 25*25 мм, окрашенной порошковой краской по RAL 9006. Все швы зачищены и окрашены. Все торцевые спилы должны быть зачищены и не иметь заостренных краев. На все отверстия в металлическом каркасе устнановить пластиковые заглушки. На металлокаркасе предусмотрены регулируемые опоры. Корпус пуфа выполнен из фанеры толщиной 12 мм,ДСП шлифованной толщиной 16 мм.Обивка состоит из латексного поролона разной толщины, синтепона и ткани Шенилл рогожка Мальта 07, цвет серый(состав: полиэстер 85%, акрил 15%, плотность 410 гр/м кв. Устойчивость к истиранию 30 000 циклов).
13 | Шкаф распашной | Шкаф распашной состоит из тумбы(2), цоколя(3) и задней стенки(1). Задняя стенка представляет собой панель, выполненную из ДСП толщиной 16 мм, облагороженную с видимых сторон бумажно-слоистым пластиком, цвет "зебрано", направление структуры пластика вертикальное.Каркас тумбы выполнен из ЛДСП толщиной 16 мм белого цвета, видимые торцы деталей окромлены кромкой ПВХ толщиной 0,4 мм в цвет ЛДСП. Столешница выполнена из ЛДСП толщиной 25 мм белого цвета, торцы окромлены ударопрочной кромкой ПВХ толщиной 2 мм в цвет ЛДСП.Внутри тумбы предусмотрены две стаионарные полки из ЛДСП толщиной 16 мм белого цвета. Все детали соединяются между собой при помощи конфирматов и эксцентриковых стяжек(видимого крепежа не должно быть). Цоколь выполнен из ЛДСП толщиной 16 мм темно-серого цвета, торцы окромлены кромкой ПВХ толщиной 0,4 мм в цвет ЛДСП.На тумбе предусмотрены регулируемые опоры. На тумбе имеются два распашных фасада, выполненных из ЛДСП толщиной 16 мм белого цвета, торцы окромлены ударопрочной кромкой ПВХ толщиной 2 мм в цвет ЛДСП.Фасады крепятся к тумбе при помощи четырехшарнирных петель. Тип ручки - скоба, цвет хром матовый. Облицовка торцевых поверхностей производится кромкой ПВХ толщиной 0,4 и 2 мм. производства EGGER, REHAU и неотличимой по тону от цвета ЛДСП. Радиус закругления кромки 2мм, для кромок толщиной 2мм.ЛДСП применяемое при производстве изделий должно соответствовать следующим требованиям: плотность плиты 16 мм не менее 670 кг /м куб (+\- 5%); предел прочности при изгибе не менее 16,3 МПа; удельное сопротивление нормальному отрыву покрытия не менее 1 МПа; содержание свободного формальдегида мг/100 гр для Е1 не более 6,8. Также покрытие ЛДСП должно быть стойким к пятнообразованию и истиранию.
14 | Шкаф для полиграфии | Шкаф для полиграфии состоит из тумбы(2), цоколя(3) и задней стенки(1). Задняя стенка представляет собой панель, выполненную из ДСП толщиной 16 мм, облагороженную с видимых сторон бумажно-слоистым пластиком, цвет "зебрано", направление структуры пластика вертикальное.Каркас тумбы выполнен из ЛДСП толщиной 16 мм белого цвета, видимые торцы деталей окромлены кромкой ПВХ толщиной 0,4 мм в цвет ЛДСП. Столешница выполнена из ЛДСП толщиной 25 мм белого цвета, торцы окромлены ударопрочной кромкой ПВХ толщиной 2 мм в цвет ЛДСП.Внутри тумбы предусмотрены две стаионарные полки из ЛДСП толщиной 16 мм белого цвета, одна открытая скошенная и одна прямая. Все детали соединяются между собой при помощи конфирматов и эксцентриковых стяжек(видимого крепежа не должно быть). Цоколь выполнен из ЛДСП толщиной 16 мм темно-серого цвета, торцы окромлены кромкой ПВХ толщиной 0,4 мм в цвет ЛДСП.На тумбе предусмотрены регулируемые опоры. На тумбе имеются два распашных фасада, выполненных из ЛДСП толщиной 16 мм белого цвета, торцы окромлены ударопрочной кромкой ПВХ толщиной 2 мм в цвет ЛДСП.Фасады крепятся к тумбе при помощи четырехшарнирных петель. Тип ручки - скоба, цвет хром матовый. Облицовка торцевых поверхностей производится кромкой ПВХ толщиной 0,4 и 2 мм. производства EGGER, REHAU и неотличимой по тону от цвета ЛДСП. Радиус закругления кромки 2мм, для кромок толщиной 2мм.ЛДСП применяемое при производстве изделий должно соответствовать следующим требованиям: плотность плиты 16 мм не менее 670 кг /м куб (+\- 5%); предел прочности при изгибе не менее 16,3 МПа; удельное сопротивление нормальному отрыву покрытия не менее 1 МПа; содержание свободного формальдегида мг/100 гр для Е1 не более 6,8. Также покрытие ЛДСП должно быть стойким к пятнообразованию и истиранию.
15 | Панель за встречающим | Панель за встречающим представляет собой деталь, выполненную из ДСП шлифованной толщиной 16 мм и облагороженную со всех видимых сторон бумажно-слоистым пластиком цвета"зебрано". На панели два угла являются закругленными, радиус 250 мм. Направление структуры пластика вертикальное. Панель необходимо комплектовать заглушками для монтажа на места крепления панели к стене, колличество заглушек не менее 8-и штук.
16 | Пуф детский 500*200 | Пуф представляет собой конструкцию выполненную из корпуса(2), мягкой обивки(1) и металлической рамы(3). Металлическая рама выполнена из стальной профильной трубы 25*25 мм, окрашенной порошковой краской по RAL 9006. Все швы зачищены и окрашены. Все торцевые спилы должны быть зачищены и не иметь заостренных краев. На все отверстия в металлическом каркасе устнановить пластиковые заглушки. Рама опирается на подпятники пластмассовые или войлочные накладки. Корпус пуфа выполнен из фанеры толщиной 12 мм,ДСП шлифованной толщиной 16 мм.Обивка состоит из латексного поролона разной толщины, синтепона и ткани Шенилл рогожка Мальта 07, цвет серый(состав: полиэстер 85%, акрил 15%, плотность 410 гр/м кв. Устойчивость к истиранию 30 000 циклов).
17 | Стол детский | Детский стол представляет собой конструкцию, выполненную из металлической рамы и столешницы. Рама изготавливается из стальной профильной трубы 25*25 мм, окрашенной порошковой краской по RAL 9006. Все швы зачищены и окрашены. Все торцевые спилы должны быть зачищены и не иметь заостренных краев. На все отверстия в металлическом каркасе устнановить пластиковые заглушки. На металлокаркасе предусмотрены регулируемые опоры. Столешница выполнена из ЛДСП толщиной 16 мм белого цвета, торцевые поверхности окромлены ударопрочной кромкой толщиной 2 мм в цвет ЛДСП. В столешнице предусмотрен врезные пластмассовые стаканы в количестве двух штук для хранения карандашей и ручек.
18 | Высокая стойка на 1 рабочее место | Высовкая стойка на одно рабочее место состоит из барьера с выдвижным ящиком, подкатной тумбы и надстройки. Надстройка изготавливается из ЛДСП классом эмиссии формальдегида Е0,5 цвета Lamarty Лето E05 (RAL 0204050), толщиной 16 и 32мм. Предварительный распил деталей должен быть выполнен на профессиональном высокоточном оборудовании исключающим наличие сколов и царапин, обеспечивающем точное соответствие линейных размеров всех деталей. Облицовка торцевых поверхностей производится кромкой ПВХ толщиной 0,4 и 2 мм. производства EGGER, REHAU и неотличимой по тону от цвета ЛДСП. Радиус закругления кромки 2мм, для кромок толщиной 2мм. Для скрытого примыкания деталей (5), (6), (3) в боковых стойках (1) и (2) выполняется фрезеровка глубиной 16мм с помощью высокоточного оборудования, позволяющего избежать на поверхности деталей сколов и царапин, свободного пространства, щелей в местах примыкания деталей. Соединение деталей должно быть плотным, исключать люфты и раскачку. Для дополнительной фиксации в процессе монтажа осуществляется крепление пластиковых деталей (5) и (3) к торцам деталей (1) и (2) при помощи винтов конфирматов 7х50мм. К детали (3) по передней части на нижней пластине устанавливается дополнительный борт из плиты ЛДСП 16мм шириной 25мм и облицовывается совместно с деталью (3) кромкой ПВХ 2мм. Декоративный короб (4) выполняется из ЛДСП 16мм, собирается изнутри при помощи крепежа на основе эксцентриковых стяжек, исключающего видимость элементов крепежа снаружи изделия.Крепежная фурнитура всей конструкции должна быть скрыта, отверстия для нее выполняться на современном высокоточном присадочном оборудовании, обеспечивающем унификацию и точность размеров, позволяющим в случае необходимости заменить деталь силами непрофильных специалистов по любому адресу монтажа.Световой короб (7) Лицевая, верхняя и торцевые части корпуса изготавливаются из акрилового экструзивного стекла Plexiglas 3 мм с светопропускными характеристиками не менее 60%, соединение и фиксация при помощи клея ПММА Cosmofen. Задняя панель PVC пластик 5 mm белого цвета или из оцинкованной стали 1,5мм окрашенной порошковой эмалью. Крепление корпуса и задней стенки осуществляется при помощи саморезов со стороны задней стенки. Логотип выполнен из плёнки ORACAL и наносится методом аппликации на лицевую часть короба. Размеры короба шхгхв: 900х210х260мм.Комплект внутренней подсветки. Комплект внутренней подсветки состоит из светодиодных модулей холодного белого свечения температура 4000-5000К, яркостью не менее 2000 lm на весь срок эксплуатации и стабилизированного источника питания со степенью защиты от влаги IP 20. обеспечивающего коэффициент пульсаций не более5% защиту от короткого замыкания, от скачков напряжения в сети, имеющего помехоподавляющие фильтры, обеспечивающего требования технических регламентов Таможенного союза: – «О безопасности низковольтного оборудования» – «О электромагнитной совместимости технических средств» Электропитание к световому коробу (7) осуществляется проводом ШВВП 2х0,75мм через специальное отверстие в верхней части короба через отверстие в детали (5). Для прокладки провода к детали (5) в детали (1) выполняется фрезеровка паза для размещения в нем кабель-канала 10х7мм для прокладки провода ШВВП 2х0,75мм. На расстоянии 150мм от детали (1) устанавливается выключатель и оставляется свободный конец провода длиной 1500мм, снабженный сетевой вилкой. Не допускается проводить соединение проводом методом скрутки с использованием изоленты. Единственно разрешенный метод соединения, спайка или с использование соединительных клемм с заранее просчитанной нагрузкой.Фурнитура состоит из кармашков для рекламных и справочных материалов. Формат А4 деталь (9) 2шт., формат 1/3А4 деталь (8) 8шт. Изготавливаются методом горячей гибки оргстекла Plexiglas 2 мм. Кармашки должны быть снабжены двустороннем скотчем для временной фиксации на поверхности и отверстиями для крепежа саморезом. Подкатная тумба изготовлена из ЛДСП толщиной 16 мм белого цвета, торцевые поверхности окромлены кромкой ПВХ 0,4 и 2 мм в цвет ЛДСП. Тумба имеет один распашной фасад, который крепится к орпусу при помощи четырехшарнирных петель. Также на нем присутствует врезной замок для ЛДСП диаметром 19 мм и ручка-скоба цвета хром матовый. Тумба опирается на четыре колесные опоры с площадкой. Каркас барьера выполнен из ЛДСП толщиной 16 мм белого цвета, торцевые поверхности окромлены кромкой 0,4 и 2 мм в цвет ЛДСП. Столешница изготовлена из ЛДСП толщиной 32 мм белого цвета, торцы окромлены ударопрочной кромкой 2 мм в цвет ЛДСП. В столешнице предусмотрено отверстие для прокладки проводов, комплектуется заглушкой диаметром 60 мм белого цвета. Под столешницей устанавливается выкатной ящик на шариковых усиленных металлических направляющих высотой 45 мм. На фасаде ящика предусмотрен врезной замок диаметром 19 мм для ЛДСП и ручка-скоба цвета хром матовый. Вся конструкция собирается при помощи конфирматов и эксцентриковых стяжек, видимого крепежа быть не должно.
Офисная мебель
19 | Шкаф для документов закрытый | Ширина: 80 см Глубина: 45 см Высота: 219 см Шкаф для документов с дверями из ЛДСтП состоит из корпуса, полок и набора дверей. 1. Корпус состоит из боковых стенок, выполненных из ЛДСтП толщиной 16 мм, верхнего и нижнего щитов, выполненных из ЛДСтП толщиной 22 мм. Детали корпуса соединяются при помощи эксцентриковых стяжек и направляющих шкантов. Передние торцевые кромки верхнего и нижнего щитов облицованы материалом кромочным из ПВХ толщиной 2 мм, остальные торцевые кромки облицованы материалом кромочным из ПВХ толщиной 0,4 мм. 2. Задняя стенка выполнена из ДВП толщиной 3,2 мм, поверхность которой облицована с внутренней стороны декоративной пленкой в цвет ЛДСтП. Задняя стенка устанавливается в пазы деталей корпуса и для придания дополнительной жесткости фиксируется с обратной стороны пластиковыми уголками и шурупами. 3. Полки второго и четвертого уровней зафиксированы между боковинами на эксцентриковых стяжках. Остальные полки съемные имеют несколько уровней установки. Полкодержатель металлический цилиндрический. Полки выполнены из ЛДСтП толщиной не менее 22 мм, торцевые кромки по периметру облицованы материалом кромочным из ПВХ толщиной 0,4 мм. Полки делят внутреннее пространство шкафа на отделения высотой от 33 см, что позволяет размещать офисные папки типа Corona. 4. Корпус устанавливается на 4 пластиковые опоры черного цвета диаметром 50 мм, регулируемые по высоте изнутри каркаса. Диапазон регулирования опор от 27 мм до 37 мм. 5. Двери глухие выполнены из ЛДСтП толщиной 16 мм, торцевые кромки по периметру облицованы материалом кромочным из ПВХ толщиной 0,4 мм. Петли дверей накладные металлические 4-х шарнирные с возможностью регулировки в 3-х направлениях. 6. Металлическая ручка-скоба, приоритетный цвет - хром матовый с межосевым расстоянием 96 мм. Резиновые амортизаторы смягчают закрывание дверей.
20 | Шкаф для документов низкий | Ширина: 80 см Глубина: 45 см Высота: 78 см Материал шкафа: ЛДСтП Каркас состоит из щитовых элементов, которые выполнены из ЛДСтП 16 мм, соединенные при помощи эксцентриковых стяжек/стяжек – конфирмат и направляющих шкантов. Торцевые кромки облицованы кромочным материалом из ПВХ толщиной 0,4 мм. Накладная задняя стенка выполнена из ДВП толщиной 3,2 мм, лакокрасочное покрытие в цвет ЛДСтП с внутренней стороны. Крепление к корпусу при помощи гвоздей/шурупов. Крышка выполнена из ЛДСтП толщиной не менее 16 мм. Торцевые кромки облицованы кромочным материалом из ПВХ 0,4 мм. Передняя торцевая кромка топа облицована кромочным материалом из ПВХ толщиной 2 мм. Топ крепится к верхнему щиту корпуса при помощи винтов. Съемная полка выполнена из ЛДСтП толщиной не менее 22 мм. Торцевые поверхности полки облицованы кромкой ПВХ 0,4 мм. Полкодержатель – металлический цилиндрический. Полка имеет 3 положения для установки и делит внутреннее пространство стеллажа на два отделения. Как минимум одно отделение шкафа высотой не менее 33 см для размещения офисных папок типа Corona. Двери выполнены из ЛДСтП толщиной 16 мм. Торцевые кромки дверей облицованы кромкой ПВХ 0,4 мм. Двери установлены на 4-х шарнирные металлические вкладные петли с возможностью регулировки в 3-х направлениях. Резиновые амортизаторы смягчают закрывание дверей. Металлическая ручка-скоба, преимущественный цвет - хром матовый с межосевым расстоянием 96 мм
21 | Шкаф для одежды | Ширина: 80 см Глубина: 45 см Высота: 219 см Состоит из корпуса с 2-мя полками и высоких дверей Корпус состоит из боковых стенок, выполненных из ЛДСтП, толщиной 16 мм, верхнего и нижнего щитов, выполненных из ЛДСтП толщиной не менее 22 мм. Соединение деталей при помощи эксцентриковых стяжек и направляющих шкантов. Передние торцевые кромки верхнего и нижнего щитов облицованы материалом кромочным из ПВХ толщиной 2 мм, остальные торцевые кромки облицованы материалом кромочным из ПВХ толщиной 0,4 мм. Задняя стенка выполнена из ДВП, толщиной 3,2 мм, поверхность которой облицована с внутренней стороны декоративной пленкой в цвет ЛДСтП. Задняя стенка устанавливается в пазы деталей корпуса шкафа и для придания дополнительной жесткости фиксируется с обратной стороны пластиковыми уголками и шурупами. Полки выполнены из ЛДСтП, толщиной не менее 22 мм и зафиксированы между боковинами на эксцентриковых стяжках. Торцевые кромки по периметру облицованы материалом кромочным из ПВХ толщиной 0,4 мм. Высота проема для головных уборов 29 см. Корпус устанавливается на 4 пластиковые опоры черного цвета диаметром 50 мм, регулируемые по высоте изнутри каркаса. Диапазон регулирования опор от 27 мм до 37 мм. Двери глухие выполнены из ЛДСтП толщиной 16 мм, торцевые кромки по периметру облицованы материалом кромочным из ПВХ толщиной 0,4 мм. Петли дверей накладные металлические 4-х шарнирные с возможностью регулировки в 3-х направлениях. 6. Металлическая ручка-скоба, преимущественный цвет - хром матовый с межосевым расстоянием 96 мм. Резиновые амортизаторы смягчают закрывание дверей. Держатель для одежды.
22 | Тумба выкатная на 3 ящика | Ширина: 42 см Глубина: 45 см Высота: 58 см Тумба состоит из каркаса, 3-х выдвижных ящиков и колесных опор. Топ выполнен из ЛДСтП толщиной 25 мм. Торцевые кромки облицованы кромочным материалом из ПВХ толщиной 0,4 мм. Неразъемный каркас состоит из боковых щитовых элементов, выполненных из ЛДСтП толщиной 18 мм, которые соединены при помощи деревянных шкантов и клея. Основание выполнено из ЛДСтП толщиной 25 мм. Задняя стенка ЛДСтП толщиной 10 мм Торцевые кромки облицованы кромочным материалом из ПВХ толщиной 0,4 мм. Торцевые кромки задней стенки не облицованы. Выдвижные ящики состоят из корпуса и фасадной стенки. Корпус ящика выполнен из ЛДСтП. Дно ящика установлено в паз профиля и выполнено из ДВП толщиной не менее 3,2 мм и имеющее лакокрасочное покрытие с рабочей стороны. Фасадная стенка соединяется с корпусом при помощи деревянных шкантов, клея и шурупов. Ящики устанавливаются на металлические роликовые направляющие, выдвижения на 4/5 глубины. Металлическая ручка-скоба, приоритетный цвет - металлик. Колесные опоры пластиковые черного цвета диаметром 42 мм и высотой 57 мм прикрепляются к основанию тумбы при помощи шурупов. Комплект металлических номерных ключей.
23 | Стул "Kruger" | Материал: эко кожа "santorini0401" Ширина: 43 см Глубина: 43 см Высота: 92-112 см Цвет: чёрный Каркас: хромированный металл Механизм: газ-лифт
24 | Стул для посетителей ИЗО хром | Материал: ткань Цвет: чёрный, серый, синий Ширина: 54 см Глубина: 58 см Высота: 77 см Каркас выполнен из хромированной трубы
25 | Кресло для сотрудника "Эльза Т" | Материал : ткань Крестовина: полиамидная опора Подлокотники: пластиковые, нерегулируемые Газлифт: 3 класса (повышенной прочности) Колёсная опора: прорезиненные колеса Цвет: чёрный, синий, серый Ширина: 45 см Глубина: 57 см Высота: 45 см
Ориентировочное распределение точек продаж по Федеральным округам
№ п/п | Количество точек, в % от общего объема | Федеральный округ
1 | 12% | Москва и Московская область
2 | 12% | Сев.-Западный ФО
3 | 14% | Центральный ФО
4 | 9% | Южный ФО
5 | 4% | Сев.-Кавказкий ФО
6 | 23% | Приволжский ФО
7 | 4% | Дальневосточный ФО
8 | 13% | Сибирский ФО
9 | 9% | Уральский ФО