## Лист1 (hidden)
Приложение №1 к Техническому заданию на поставку оборудования по комплексному лоту №1/PAKS-2/5.6 UXC: Бетонорастворное хозяйство (UXC). Здание строительной лаборатории - 5.6UXC
СПЕЦИФИКАЦИЯ ОБОРУДОВАНИЯ СТРОИТЕЛЬНОЙ ЛАБОРАТОРИИ (5.6) БРХ (UXC)
Kод по KKS/MCS | Наименование оборудования, изделия или материала | Тип, марка, модель, шифр | Техническая характеристика | № ТУ, чертежа, исходных технических требований (ГОСТ, ОСТ) | Класс безопасности; Группа; Категория сейсмостойкости; (класс по НП-068-05) | Категория обеспечения качества | Материал | Ед. изм | Количество | Масса единицы, кг | Климатическое исполнение; Категория размещения | Условия хранения | Тип атмосферы | Место установки: Здание; помещение | Дата поставки | Код документа ЛСР | Примечание
Code as per KKS/MCS | Name of the equipment, product or material | Type, grade model, code | Technical characteristic | No. of TU, drawing, specifications etc. | Safety class; Group; Seismic category; (сlass as per NP-068-05) | Quality assurance category | Material | Unit of measurement | Quantity | Mass of unit, kg | Сlimatic design; Category of placement | Conditions of storage | Type of atmosphere | Location: Building; room | Delivery date | Document No. | Note
1 | 2 | 3 | 4 | 5 | 6 | 7 | 8 | 9 | 10 | 11 | 12 | 13 | 14 | 15 | 16 | 17 | 18
Основное оборудование
Maim lab equipment
1 | Виброплощадка Стандарты EN 12390-2 / BS 1881:108 / UNI 6127 | по типу Matest C278 | Частота колебаний 3000 кол./мин., 230В, 1 ф.,N=0,2 кВт, размер платформы 600х400 мм, в комплекте: крепление C281-01 для образцов к вибростолу, педальный выключатель C279-04 водозащищенный |  | не требуется | QNS |  | шт. | 1 | 80 | У(N)4 | 1.2 | II | 56UXC | 2021-06-21 |  | (О)
1 | Screed board vibrator | by type Matest C278 | Vibration frequency 3000 per min, 230kV, 1ph, N=0,2 kW, platform domensions 600x400 mm, in a set: fastener C281-01 of specimens to shake table, footswitch C279-04 waterproof |  | not need | QNS |  | pcs | 1 | 80 | У(N)4 | 1.2 | II | 56UXC | 2021-06-21
2 | Пропарочная универсальная камера. | по типу MATEST C313-01N | Внутренний объем 1200 л. 6 регулируемых полок с нагрузкой 40 кг. 230 В, 50-60 Гц, 1 ф N=2,9 кВт. 1500х820х2080 мм |  | не требуется | QNS |  | шт. | 1 | 230 | У(N)4 | 1.2 | II | 56UXC | 2021-06-21 |  | (О)
2 | Universal steam-curing chamber | by type MATEST C313-01N | With an internal capacity of 1200 liters Supplied complete with 6 adjustable shelves to suitable weights up to 40 kg 230 V, 50-60 Hz, 1 ph N=2,9 kW 1500х820х2080 mm |  | not need | QNS |  | pcs | 1 | 230 | У(N)4 | 1.2 | II | 56UXC | 2021-06-21
3 | Гидравлическая разрывная машина усилием растяжение/сжатие, 500/1500 кН для арматуры от 4 до 26 мм* | по типу Matest H010-01N | H011-11N Электронный силоизмеритель CYBER-PLUS EVOLUTION В комлекте: комплект захватов, измерители деформации, защитный экран N=0,75 кВт, U=230 B, 1 ф., 50 Гц Размеры: 830х530х2000 мм |  | не требуется | QNS |  | шт. | 1 | 1200 | У(N)4 | 1.2 | II | 56UXC | 2021-06-21 |  | (О)
3 | Hydraulic lacerating machine tension /compression stress, 500/1500 kN for rebars from 4 to 26 mm* | by type Matest H010-01N | H011-11N Electronic digital display CYBER-PLUS EVOLUTION In a set: set of grips, strain gages, protecting screen N=0,75 kW, U=230V; 1ph., 50Hz Dimensions: 830х530х2000 mm |  | not need | QNS |  | pcs | 1 | 1200 | У(N)4 | 1.2 | II | 56UXC | 2021-06-21
4 | Машина для испытания арматуры на изгиб | по типу Matest H065N | Статический изгиб стальной арматуры для железобетона на 180°, либо изгиба на 90° и дальнейшего выпрямления до заданного угла (не менее 20°). Держатели для арматуры от 5- 40 мм; N=1,5 кВт, U=230B, 1ф., 50Гц Размеры: 1540х800х1300 мм |  | не требуется | QNS |  | шт. | 1 | 350 | У(N)4 | 1.2 | II | 56UXC | 2021-06-21 |  | (О)
4 | Cold bend testing machine | by type Matest H065N | Static bending of steel rebars for reinforced concrete by 180°, or of bending by 90° and further undebsnding to the set angle (not less than 20°). Holders for reinforcement from 5- 40 mm; N=1,5 kW, U=230V, 1ph., 50Hz Dimensions: 1540х800х1300 mm |  | not need | QNS |  | pcs | 1 | 350 | У(N)4 | 1.2 | II | 56UXC | 2021-06-21
5 | Электромеханическая разрывная машина усилием 1000 кН для арматуры диаметром 5- 50 мм* | по типу Matest H001B | В комплекте: захваты и приспособления для испытаний N=3 кВт, U=400B, 3ф., 50-60 Гц. Размеры: 3115х980х600 мм |  | не требуется | QNS | сталь | шт. | 1 | 2700 | У(N)4 | 1.2 | II | 56UXC | 2021-06-21 |  | (О)
5 | Electromechanical fracture testing machine, 1000 kN, * Span of bending attachment: 5-50 mm | by type Matest H001B | In a set: grps and fittings for testing N=3.0kW, U=400V; 3phs., 50-60Hz. Dimensions: 3115х980х600 mm |  | not need | QNS | steel | pcs | 1 | 2700 | У(N)4 | 1.2 | II | 56UXC | 2021-06-21
6 | Пресс испытательный двухдиапазонный для бетонных образцов усилием 2000/250 кН | по типу UTEST UTC-5729.FPR | Управление скоростью нагружения от 1 кН до 25 кН. Предел нагружения 2000 кН 820х550х1145 мм N=750 Вт |  | не требуется | QNS |  | шт. | 1 | 965 | У(N)4 | 1.2 | II | 56UXC |  |  | (О)
6 | Test press, hydraulic 2000/250 kN | by type UTEST UTC-5729.FPR | Pace Rate control between 1 kN to 25 kN Capacity 2000 kN 820х550х1145 mm N=750 W |  | not need | QNS |  | pcs | 1 | 965 | У(N)4 | 1.2 | II | 56UXC
6a | Машина для испытаний цемента на сжатие и изгиб двухдиапазонная | по типу MATEST Е181N | Предел нагружения 300/15 кН, N=0,75 кВт, U=230 B, 1ф., 50 Гц, 1300x400x1500(h) мм |  | не требуется | QNS |  | компл. | 1 | 400 | У(N)4 | 1.2 | II | 56UXC | 2021-06-21 |  | (О)
6a | Compression and flexural testing machine | by type MATEST Е181N | Loading limit 300/15; kN N=0,75 kW, U=230V; 1ph., 50Hz; 1300х400х1500(h) mm |  | not need | QNS |  | set | 1 | 400 | У(N)4 | 1.2 | II | 56UXC | 2021-06-21
б/п | Приспособление для испытания на изгиб балочек 40,1х40х160 мм по EN 196-1 | по типу Matest E172-01 | Расстояние между опорами: 100 мм Габаритные размеры: 160x153x185 мм |  | не требуется | QNS |  | компл. | 1 | 11 | У(N)4 | 1.2 | II | 56UXC | 2021-06-21 |  | (О)
without code | Flexure device for 40,1x40x160 mm prism, EN 196-1 | by type Matest E172-01 | Spacing between legs: 119 mm. Outline dimensions: 160x153x185 mm |  | not need | QNS |  | set | 1 | 11 | У(N)4 | 1.2 | II | 56UXC | 2021-06-21
б/п | Приспособление для испытания на изгиб балочек 40х40х160 мм по ASTM C348 | по типу Matest E172-02 | Расстояние между опорами: 119 мм Габаритные размеры: 160x153x185 мм |  | не требуется | QNS |  | компл. | 1 | 11 | У(N)4 | 1.2 | II | 56UXC | 2021-06-21 |  | (О)
without code | Flexure device for 40x40x160mm prisms, ASTM C348 | by type Matest E172-02 | Spacing between legs: 119 mm. Outline dimensions: 160x153x185 mm |  | not need | QNS |  | set | 1 | 11 | У(N)4 | 1.2 | II | 56UXC | 2021-06-21
б/п | Приспособление для испытания половинок балочек 40,1х40х160 мм на сжатие по EN 196-1, ASTM C349 | по типу Matest E170 | Твердость нажимных пластин - 60 HRC, верхняя пластина на шарнирной опоре. Съемный фиксатор расположен на расстоянии 10 мм от поверхности нажимной пластины в сответствии с требованиями EN 196-1. Поверхность приспособления имеет антикоррозийное покрытие. Размеры: 153x153x185 мм |  | не требуется | QNS |  | компл. | 1 | 12 | У(N)4 | 1.2 | II | 56UXC | 2021-06-21 |  | (О)
without code | Compression device for 40,1x40x160mm mortar prisms, EN 196-1, ASTM C349 | by type Matest E170 | Hardness of pressure plates - 60 HRC, upper plate - on hinged support. The removable fixing element is at 100 mm distance from the pressure plate surface as per requirements of EN 196-1. The surface of the device has anticorrrosion coating. Dimensions: 153x153x185 mm |  | not need | QNS |  | set | 1 | 12 | У(N)4 | 1.2 | II | 56UXC | 2021-06-21
7 | Камера глубокой заморозки | по типу 285 L UTEST UTD | V=285 л 600x1900x600 мм 1800 Вт Температурный диапазон камеры -300C …-650C |  | не требуется | QNS |  | шт. | 1 | 100 | У(N)4 | 1.2 | II | 56UXC |  |  | (О)
7 | Freezing chamber | by type 285 L UTEST UTD | V=285 l 600x1900x600 mm 1800 W. The temperature range of the cabinet is -300C to -650C |  | not need | QNS |  | pcs | 1 | 100 | У(N)4 | 1.2 | II | 56UXC
8 | Низкотемпературный морозильный ларь | по типу Vestfrost VT-146 | Объем 140 л (-10...-45°C), точность ±1°С; N=0,3 кВт, U=230 B, 1ф., 50Гц Габаритные размеры ШхГхВ: 720х600х885 мм |  | не требуется | QNS |  | шт. | 1 | 60 | У(N)4 | 1.2 | II | 56UXC |  |  | (О)
8 | Freezing chamber | by type Vestfrost VT-146 | Volume 140l (-10...-45°C), accuracy ±1°С; N=0,3 kW, U=230V, 1ph., 50Hz Overall dimensions WхDхH: 720х600х885 mm |  | not need | QNS |  | pcs | 1 | 60 | У(N)4 | 1.2 | II | 56UXC
9 | Установка Лос-Анджелес для определения сопротивляемости щебня износу с графическим дисплеем и мембранной клавиатурой 48-D0500/G | по типу Matest A075N | Приблизительные размеры - 1000х800х1000 мм N=750 Вт 230 В, 50 Гц, 1 фаза Дополнительно: Комплект абразивного материала, 12 загрузок, в соответствии с требованиями стандартов EN |  | не требуется | QNS |  | шт. | 1 | 370 | У(N)4 | 1.2 | II | 56UXC | 2021-06-21 |  | (О)
9 | Los Angeles abrasion testing machine for testing abrasion resistance of crushed stone with graphic display and membrane keypad model 48-D0500/G | by type Matest A075N | Approx. dimensions - 1000x800x1000 mm N=750 W 230 V, 50 Hz, 1 phaseAccessories: Set of 12 abrasive charges conforming to EN standards |  | not need | QNS |  | pcs | 1 | 370 | У(N)4 | 1.2 | II | 56UXC | 2021-06-21
10 | Электромеханическая разрывная машина на 10 кН | по типу 25 ST Tinius Olsen | 506х729x1265 мм Захваты и фитинги для испытаний в комплекте Точность +/-0,2% в диапазоне 0,2-100%. N=2 кВт, 110/240 В, 50/60 Гц |  | не требуется | QNS |  | шт. | 1 | 130 | У(N)4 | 1.2 | II | 56UXC |  |  | (О)
10 | Tension testing machine 10 kN | by type 25 ST Tinius Olsen | 506х729х1265 mm. Grips and fittings for testing in a set. Load measurement error: ±0,2% within a range of 0,2-100%; N=2 kW, U=110/240 V, 1ph., 50Hz |  | not need | QNS |  | pcs | 1 | 130 | У(N)4 | 1.2 | II | 56UXC
11 | Стол пристенный лабораторный | по типу Waldner Scala | 1200х750х900/1790 мм, столешница -керамика, без тумб, настольный стеллаж, Освещение рабочего места 28 Вт, 4 x розетками 230 В, 16 A |  | не требуется | QNS |  | шт. | 3 |  | У(N)4 | 1.2 | II | 56UXC |  |  | (О)
11 | Laboratory table with a block of sockets | by type Waldner Scala | 1200х750х900/1790 mm, tabletop - ceramic, without drawer pedestal, table rack, Work-place lighting 28W, 4 sockets 230V, 16A |  | not need | QNS |  | pcs | 3 |  | У(N)4 | 1.2 | II | 56UXC
12 | Стол-мойка лабораторная | по типу Waldner Scala | 1200х750х900 мм, одна чаша керамика - 460х390х250 мм, смеситель, водоподводящая арматура. В комлекте: сушилка для колб, полотенцодержатель |  | не требуется | QNS |  | шт. | 6 | 40 | У(N)4 | 1.2 | II | 56UXC |  |  | (О)
12 | Laboratory washer | by type Waldner Scala | 1200х750х900 mm, bowl ceramic - 460х390х250 mm mixer tap, water supply valves. In a set: flask dryier, towel holder |  | not need | QNS |  | pcs | 6 | 40 | У(N)4 | 1.2 | II | 56UXC
13 | Виброгрохот универсальный | по типу Matest A059-02-KIT | В комплекте: штанга A059-ASTE с фиксирующим винтом (2 шт.). Звукоизолирующий шкаф A058 N=0,75 кВт, U=230B, 50Гц, 1ф. 380х440х1080 мм Для встряхивания 10 сит |  | не требуется | QNS |  | шт. | 3 | 65 | У(N)4 | 1.2 | II | 56UXC | 2021-06-21 |  | (О)
13 | Screening machine | by type Matest A059-02-KIT | In a set: bar A059-ASTE with retention scrrew (2 pcs); Acoustic cabinet A058 N=0,75kW, U=230V, 50Hz, 1ph 380х440х1080 mm Suitable for shaking up to 10 screens |  | not need | QNS |  | pcs | 3 | 65 | У(N)4 | 1.2 | II | 56UXC | 2021-06-21
б/п | Комплект сит вибросита 300 мм | по типу Matest | Комплект сит 0,125-40 мм, обечайка 300 мм. Поддон для сит. Крышка для сит |  | не требуется | QNS |  | компл. | 1 |  | У(N)4 | 1.2 | II | 56UXC | 2021-06-21 |  | (М)
without code | Kit of sieves for reference screening | by type Matest | Set of sieves 0,125-40 mm, ring 300 mm. Tray for sieves. Cap for sieves |  | not need | QNS |  | set | 1 |  | У(N)4 | 1.2 | II | 56UXC | 2021-06-21
б/п | Комплект сит вибросита 200 мм | по типу Matest | Комплект сит 0,1-40 мм, обечайка 200 мм. Поддон для сит. Крышка для сит |  | не требуется | QNS |  | компл. | 2 |  | У(N)4 | 1.2 | II | 56UXC | 2021-06-21 |  | (М)
without code | Kit of sieves for reference screening | by type Matest | Set of sieves 0,1-40 mm, ring 200 mm. Trau for sieves. Cap for sieves |  | not need | QNS |  | set | 2 |  | У(N)4 | 1.2 | II | 56UXC | 2021-06-21
б/п | Комплект сит для цемента | по типу Matest | Комплект сит с ячейками 0,9 и 0,08 мм. Поддон для сит. Крышка для сит |  | не требуется | QNS |  | компл. | 1 |  | У(N)4 | 1.2 | II | 56UXC | 2021-06-21 |  | (М)
without code | Kit of sieves for reference screening | by type Matest | Set of sieves with cells 0,9 and 0,08 mm. Tray for sieves. Cap for sieves |  | not need | QNS |  | set | 1 |  | У(N)4 | 1.2 | II | 56UXC | 2021-06-21
14 | Метеллический ящик наклоняемый на колесах для заполнителей | по типу Kaiser+Kraft 968343 49 | Объем - 250 л. Карман для вил погрузчика Габаритные размеры -1105х560х920 мм |  | не требуется | QNS |  | шт. | 6 | 53 | У(N)4 | 1.2 | II | 56UXC |  |  | (О)
14 | Metal tilting skip for aggressives | by type Kaiser+Kraft 968343 49 | Volume - 250 l. Pocket for loader forks. Outline dimensions: 1105х560х920 mm |  | not need | QNS |  | pcs | 6 | 53 | У(N)4 | 1.2 | II | 56UXC
15 | Стол пристенный лабораторный (рабочий) | по типу Waldner Scala | 1500x900x900, П-каркас, столешница - керамика |  | не требуется | QNS |  | шт. | 23 |  | У(N)4 | 1.2 | II | 56UXC |  |  | (О)
15 | Laboratory working table | by type Waldner Scala | 1500x900x900, H-frame, tabletop- ceramic |  | not need | QNS |  | pcs | 23 |  | У(N)4 | 1.2 | II | 56UXC
16 | Стол пристенный рабочий | по типу Waldner Scala | 1500x900x900 мм, П-каркас, столешница -нерж. сталь |  | не требуется | QNS |  | шт. | 2 |  | У(N)4 | 1.2 | II | 56UXC |  |  | (О)
16 | Laboratory working table | by type Waldner Scala | 1500x900x900 mm, H-frame, tabletop - stainless steel |  | not need | QNS |  | pcs | 2 |  | У(N)4 | 1.2 | II | 56UXC
17 | Шкаф вытяжной | по типу KOMPLEXLAB-Wesemann | Столешница - керамика, светильник, розетки, кран для холодной воды, сливная раковина, тумбы, вентиляция DN 250 мм; Панель (в сборе) с 4 x розетками 230 В, 16 A, 3ф. 1800х920х2730 мм |  | не требуется | QNS |  | шт. | 2 |  | У(N)4 | 1.2 | II | 56UXC |  |  | (О)
17 | Fume hood | by type KOMPLEXLAB-Wesemann | Tabletop - ceramic, liamp, sockets, cold water tap, bucket sink, pedestals, ventilation DN 250mm; Panel (as a set) with 4 sockets 230V, 16A, 3phs. 1800х920х2730 mm |  | not need | QNS |  | pcs | 2 |  | У(N)4 | 1.2 | II | 56UXC
18 | Стол для весов электрифицированный | по типу Waldner Scala | 900х750х750 мм Cтолешница – ламинат, встраиваемая столешница – полированный гранит, электроблок настольный 2 x розети 230 В, 1ф., 16 A, электрокороб ПВХ 0,9 м |  | не требуется | QNS |  | шт. | 2 | 120 | У(N)4 | 1.2 | II |  |  |  | (О)
18 | Balance table | by type Waldner Scala | 900х750х750 mm Tabletop – laminate, built-in tabletop – p;lished granite, table power unit 2 sockets 230V, 1ph., 16A, PVC electric duct 0,9 m |  | not need | QNS |  | pcs | 2 | 120 | У(N)4 | 1.2 | II
19 | Стол письменный лабораторный пристенный с тумбой | по типу Waldner Scala | 1200х600х760 мм. С-каркас, материал столешницы - меламин |  | не требуется | QNS |  | шт. | 4 |  | У(N)4 | 1.2 | II | 56UXC |  |  | (О)
19 | Lab Desk | by type Waldner Scala | 1200х600х760 mm. С-frame, tabletop - melamine |  | not need | QNS |  | pcs | 4 |  | У(N)4 | 1.2 | II | 56UXC
20 | Стеллаж для документов | по типу Waldner Scala | Стеллаж на винтах для документов, оцинкованный , высота стеллажа 1500 мм, базовый стеллаж, ширина x глубина 900x350 мм |  | не требуется | QNS |  | шт. | 8 |  | У(N)4 | 1.2 | II | 56UXC |  |  | (О)
20 | Аrchive shelving | by type Waldner Scala | Bolt-together archive shelving, zinc plated , shelf height 1500 mm, standard shelf, width x depth 900x350 mm |  | not need | QNS |  | pcs | 8 |  | У(N)4 | 1.2 | II | 56UXC
21 | Стол компьютерный | по типу Kaiser+Kraft Basic-II 977461 | Материал: ДСП, серый Габаритные размеры: 1600x800x820 мм |  | не требуется | QNS |  | шт. | 1 | 42 | У(N)4 | 1.2 | II | 56UXC |  |  | (О)
21 | Computer desk | by type Kaiser+Kraft Basic-II 977461 | Table board: DSP, grey Dimensions: 1600x800x820 mm |  | not need | QNS |  | pcs | 1 | 42 | У(N)4 | 1.2 | II | 56UXC
22 | Шкаф для хранения кислот и щелочей | по типу Waldner | С отделениями для раздельного хранения кислот и щелочей, полипропиленовые поддоны, подключение к вентиляции Габаритные размеры: 600х550х2090 мм |  | не требуется | QNS |  | шт. | 1 |  | У(N)4 | 1.2 | II | 56UXC |  |  | (О)
22 | Laboratory chemical storage cupboard | by type Waldner | With sections for separate storage of acids, alkaleis, polypropylene trays, connection to ventilation. Outline dimensions: 600х550х2090 mm |  | not need | QNS |  | pcs | 1 |  | У(N)4 | 1.2 | II | 56UXC
23 | Стол для распалубливания бетонных образцов | по типу Testing ED | С решеткой и поддоном, габариты 1500х800х850 мм. Поддон для шлама 600х600х320 мм на колесиках |  | не требуется | QNS | нержавеющая сталь | шт. | 1 |  | У(N)4 | 1.2 | II | 56UXC |  |  | (О)
23 | Table for demoulding of concrete samples | by type Testing ED | With grid and tray, dimensions: 1500х800х850 mm. Tray for sludge 600х600х320 mm on rollers |  | not need | QNS | stainless steel | pcs | 1 |  | У(N)4 | 1.2 | II | 56UXC
24 | Стеллаж лабораторный | по типу Waldner | Cкладской стеллаж на винтах, оцинкованный. Габаритные размеры: 650х300х2090 мм |  | не требуется | QNS |  | шт. | 22 |  | У(N)4 | 1.2 | II | 56UXC |  |  | (О)
24 | Laboratory rack | by type Waldner | Bolt-together storage shelving, zinc plated, shelf unit height 2090 mm, shelf width 650 mm, depth 300 mm, standard shelf unit |  | not need | QNS |  | pcs | 22 |  | У(N)4 | 1.2 | II | 56UXC
25 | Шкаф для приборов | по типу Waldner | 900х550х2090 мм, 4 полки, 2 двери с часитчным остеклением |  | не требуется | QNS |  | шт. | 4 |  | У(N)4 | 1.2 | II | 56UXC |  |  | (О)
25 | Cabinet for instruments | by type Waldner | 900х550х2090 mm, 4 shelves, 2 doors partially glazed |  | not need | QNS |  | pcs | 4 |  | У(N)4 | 1.2 | II | 56UXC
26 | Бетоносмеситель принудительного действия | по типу UTEST UTC-0750 | Общий объем - 108 л Полезный объем - 56/40 л 950х1050х1250 мм N=1,5 кВт 220-240 В, 50-60 Гц, 1 ф. IP55 |  | не требуется | QNS |  | шт. | 1 | 255 | У(N)4 | 1.2 | II | 56UXC |  |  | (О)
26 | Laboratory mixer | by type UTEST UTC-0750 | The total volume of the pans are 108 liters but the effective capacity of the mixers are 56/40 liters 950х1050х1250 mm. N=1,5 kW 220-240 V, 50-60 Hz, 1 ph. IP55 |  | not need | QNS |  | pcs | 1 | 255 | У(N)4 | 1.2 | II | 56UXC
27 | Шкаф сушильный | по типу MATEST A008-05KIT | V=440 л, 230 В, 50-60 Гц, 1 ф 1250х760х1000 мм N=3,7 кВт |  | не требуется | QNS |  | шт. | 1 | 95 | У(N)4 | 1.2 | II | 56UXC | 2021-06-21 |  | (О)
27 | Drying cabinet | by type MATEST A008-05KIT | V=440 l, 230 В, 50-60 Hz, 1 ph 1250х760х1000 mm N=3,7 kW |  | not need | QNS |  | pcs | 1 | 95 | У(N)4 | 1.2 | II | 56UXC | 2021-06-21
28 | Шкаф сушильный | по типу MATEST A008-01KIT | V=100 л, 230 В, 50-60 Гц, 1 ф 700х515х910 мм N=1,25 кВт |  | не требуется | QNS |  | шт. | 5 | 45 | У(N)4 | 1.2 | II | 56UXC |  |  | (О)
28 | Drying cabinet | by type MATEST A008-01KIT | V=100 l, 230 V, 50-60 Hz, 1 ph 700х515х910 mm N=1,25 kW |  | not need | QNS |  | pcs | 5 | 45 | У(N)4 | 1.2 | II | 56UXC
29 | Автоматическая установка для определения водонепроницаемости бетона (по EN) | по типу Matest C435-01 | В составе: 1) Компрессор воздушный V206 (240 л/мин, рессивер 50 л) 2) Комплект E138-11 для подключения компрессора N=1,5 кВт U=230B, 1ф, 50Гц 1400x750x1850 мм |  | не требуется | QNS |  | компл. | 1 | 430 | У(N)4 | 1.2 | II | 56UXC | 2021-06-21 |  | (О)
29 | Water impermeability tester (according EN) | by type Matest C435-01 | In a set: 1) air compressor V206 (240 l/min, receiver 50 l) 2) Set E138-11 for compressor connection N=1,5 kW U=230V, 1ph, 50Hz 1400x750x1850mm |  | not need | QNS |  | set | 1 | 430 | У(N)4 | 1.2 | II | 56UXC | 2021-06-21
30 | Муфельная печь | по типу MATEST A024N | V =15 л. T=12000С, U=230B; 1 ф., 50Гц. Габаритные размеры: 440х560х500 мм Внутренние размеры: 120х295х100 мм N=3,7 кВт |  | не требуется | QNS |  | шт. | 2 | 100 | У(N)4 | 1.2 | II | 56UXC | 2021-06-21 |  | (О)
30 | Muffle furnace | by type MATEST A024N | V=15 l. T=12000С, U=230 V; 50 Hz; 1 ph. Overall dimensions: 440х560х500 mm. Inside dimensions: 120х295х100 mm N=3,7 kW |  | not need | QNS |  | pcs | 2 | 100 | У(N)4 | 1.2 | II | 56UXC | 2021-06-21
31 | Аквадистиллятор проточный | по типу ДЭ-10 | 10 л/час, 3ф, 50Гц, U=220B, N=9 кВт Габаритные размеры ДхШхВ: 620х275х665 мм |  | не требуется | QNS |  | шт. | 2 | 20 | У(N)4 | 1.2 | II | 56UXC |  |  | (О)
31 | Distilling apparatus, counter-flow | by type ДЭ-10 | 10 l/h, 3 ph, 50 Hz, U=220V, N=9 kW Overall dimensions LхWхH: 620х275х665 mm |  | not need | QNS |  | pcs | 2 | 20 | У(N)4 | 1.2 | II | 56UXC
32 | Ванна для выдержки образцов, при испытании бетона на морозостойкость | по типу Matest E136-01 | Объем 200 литров, внутренние размеры ванны (ДхШхВ): 900x600x360 мм U=230B, 1ф., N=4 кВт |  | не требуется | QNS |  | шт. | 1 | 30 | У(N)4 | 1.2 | II | 56UXC | 2021-06-21 |  | (О)
32 | Bath for saturation and defrosting samples | by type Matest E136-01 | Volume 200 l, Bath internal dimensions (LхWхH): 900x600x360 mm U=230V, 1ph., N=4 kW |  | not need | QNS |  | pcs | 1 | 30 | У(N)4 | 1.2 | II | 56UXC | 2021-06-21
33 | Шкаф для хранения образцов бетона и цемента (СТАНДАРТЫ: EN 196/1 - ASTM C87, C109, C190, C191- UNE 80102) (Камера нормального твердения) | по типу Matest E138 | Кол-во образцов, max - 300 шт. размером 100х100 мм. Дополнтельно: E138-11 Трубки и переходники для подсоединения компрессора Температура до 300±10С Габаритные размеры: 1350х570х1600 мм Внутренние размеры: 1090х470х1200 мм 230 В, 50-60 Гц, N=2 кВт |  | не требуется | QNS |  | шт. | 6 | 100 | У(N)4 | 1.2 | II | 56UXC | 2021-06-21 |  | (О)
33 | Cabinet for storage of specimens of concrete and cement (STANDARDS: EN 196/1 - ASTM C87, C109, C190, C191- UNE 80102) (Moist cabinet) | by type Matest E138 | Quant. of specimens, max - 300pcs. Dimensions 100х100 mm. Optional: E138-11 - Tubing and accessories to connect the impermeability apparatus to the air compressor Temperature range: from ambient to 300C, accuracy ±10С Overall dimensions: 1350х570х1600 mm Inside dimensions: 1090х470х1200 mm 230 V, 50-60 Hz, N=2 кW |  | not need | QNS |  | pcs | 6 | 100 | У(N)4 | 1.2 | II | 56UXC | 2021-06-21
33a | Компрессор воздушный винтовой | по типу Matest V206-02 | В комплекте ресивер, маслоотделитель 630х610х1420 мм, N=7,5 кВт. Ресивер 200 л. Производительность - 400 л/мин 220 В, 50 Гц, Рмакс=10 бар |  | не требуется | QNS |  | шт. | 1 | 125 | У(N)4 | 1.2 | II | 56UXC | 2021-06-21 |  | (О)
33a | Screw compressor | by type Matest V206-02 | In a set with: receiver, oil separator 630х610х1420 mm, N=7,5 kW Air compressor: 200 litres Air delivery - 400 liters/minute 220 V, 50 Hz Max pressure 10 bar |  | not need | QNS |  | pcs | 1 | 125 | У(N)4 | 1.2 | II | 56UXC | 2021-06-21
34 | Лабораторные весы (6,1 кг/0,01 г) | по типу A&D GF-6100 | Калибровка внешней гирей, поддонный крюк, класс точности Специальный I. Размер платформы: 165x165 мм. Габаритные размеры: 210×317×86 мм |  | не требуется | QNS |  | шт. | 3 | 4.3 | У(N)4 | 1.2 | II | 56UXC |  |  | (О)
34 | Lab Balances (6,1 kg/0,01 g) | by type A&D GF-6100 | Calibration using external weight, tray hook, accuracy class Special I. Platform dimensions: 165x165 mm. Outline dimensions: 210×317×86 mm |  | not need | QNS |  | pcs | 3 | 4.3 | У(N)4 | 1.2 | II | 56UXC
35 | Лабораторные весы (600 г/0,01 г) | по типу A&D ЕК-610i | Калибровка внешней гирей, класс точности Высокий II. Диаметр платформы: 110 мм. Габаритные размеры: 190x218x55 мм |  | не требуется | QNS |  | шт. | 3 | 1.1 | У(N)4 | 1.2 | II | 56UXC |  |  | (О)
35 | Lab Balances (600 g/0,01 g) | by type A&D ЕК-610i | Calibration using external weight, accuracy class High II. Platform diameter: 110 mm. Outline dimensions: 190x218x55 mm |  | not need | QNS |  | pcs | 3 | 1.1 | У(N)4 | 1.2 | II | 56UXC
36 | Лабораторные весы (520 г/0,001 г) | по типу A&D DL-500 | Калибровка внешней гирей, поддонный крюк, класс точности Высокий II. Диаметр платформы 130 мм. Габаритные размеры ШхГхВ: 193x262,5x84,5 мм |  | не требуется | QNS |  | шт. | 1 | 2.5 | У(N)4 | 1.2 | II | 56UXC |  |  | (О)
36 | Electronic Balances (520 g/0,001 g) | by type A&D DL-500 | Calibration using external weight, tray hook, accuracy class High II. Platform diameter130mm. Outline dimensions WxDxH: 193x262,5x84,5 mm |  | not need | QNS |  | pcs | 1 | 2.5 | У(N)4 | 1.2 | II | 56UXC
37 | Лабораторные весы (10 кг/1 г) | по типу A&D HW-10KGV | Пылевлагозащитные платформенные весы. Калибровка внешней гирей, класс точности Средний III. Размер платформы: 250x250 мм. Габаритные размеры: 275х474х368 мм |  | не требуется | QNS |  | шт. | 2 | 7 | У(N)4 | 1.2 | II | 56UXC |  |  | (О)
37 | Lab scales (10 kg/1 g) | by type A&D HW-10KGV | Dust-moistureproof platform scales. Calibration using external weight, accuracy class III. Platform dimensions: 250x250 mm. Outline dimensions: 275х474х368 mm |  | not need | QNS |  | pcs | 2 | 7 | У(N)4 | 1.2 | II | 56UXC
38 | Электронные весы (6 кг/0,1 г) | по типу A&D EK-6100i | Калибровка внешней гирей, класс точности Высокий II. Размер платформы: 133х170 мм. Габаритные размеры: 190х218х55 мм |  | не требуется | QNS |  | шт. | 1 | 1.5 | У(N)4 | 1.2 | II | 56UXC |  |  | (О)
38 | Electronic scales (6 kg/0,1 g) | by type A&D EK-6100i | Calibration using external weight, accuracy class High II. Platform dimensions: 133х170 mm. Outline dimensions: 190х218х55 mm |  | not need | QNS |  | pcs | 1 | 1.5 | У(N)4 | 1.2 | II | 56UXC
39 | Аналитические весы (310 г/ 0,1 г) | по типу A&D GR-300 | Встроенная гиря, поддонный крюк, класс точности Специальный I. Источник электрического питания от сети 220 В, 50 Гц через адаптер, потребляемая мощность - 11 Вт. Диаметр рабочей платформы: 85 мм. Габаритные размеры: 327×249×330 мм |  | не требуется | QNS |  | шт. | 2 | 6 | У(N)4 | 1.2 | II | 56UXC |  |  | (О)
39 | Analytical Balances (310 g/0,1 g) | by type A&D GR-300 | Inbuilt weight, tray hook, accuracy class Special I. Power source - from grid 220V, 50Hz through adapter, input power 11W. Working platform diameter: 85 mm. Outline dimensions: 327×249×330 mm |  | not need | QNS |  | pcs | 2 | 6 | У(N)4 | 1.2 | II | 56UXC
39a | Приспособление для гидростатического взвешивания с весами (грунт, бетон и т.д.) | по типу Matest V085 | В комплекте: 1) Корзина V041 200х200 мм (ячейка 3,35 мм) 2) Подвес V085-01 для бетонных кубиков 3) Емкость V042 пластиковая. Габаритные размеры: 510х510х1150 мм |  | не требуется | QNS |  | компл. | 2 | 50 | У(N)4 | 1.2 | II | 56UXC | 2021-06-21 |  | (О)
39a | Specific gravity frame | by type Matest V085 | In a set: 1) Basket V041 200х200mm (cell 3,35 mm) 2) Suspension V085-01 for concrete cubes 3) Vessel V042 plastic. Outline dimensions: 510х510х1150 mm |  | not need | QNS |  | set | 2 | 50 | У(N)4 | 1.2 | II | 56UXC | 2021-06-21
40 | Весы лабораторные (60 кг/5 г) | по типу HW-60KVWP A&D | Калибровка внешней гирей, класс точности Средний III. Размер платформы: 330х424 мм. Габаритные размеры: 330х615х786 мм |  | не требуется | QNS | платформа из нержавеющей стали | шт. | 3 | 13 | У(N)4 | 1.2 | II | 56UXC |  |  | (О)
40 | Lab scales (60 kg/5 g) | by type HW-60KVWP A&D | Calibration using external weight, accuracy class Middle III. Platform dimensions: 330х424 mm. Outline dimensions: 330х615х78 6mm |  | not need | QNS | platform of stainless steel | pcs | 3 | 13 | У(N)4 | 1.2 | II | 56UXC
41 | Прибор ВИКА автоматический В комплекте с иглами и пестиками | по типу Matest "Vicatronic" E044N | В комплекте: 1) Пестик E042-02N, диаметр 10 мм, длина 50 мм. 2) пластиковое кольцо E055-10, диаметр 70/80 мм, высота 40 мм по EN, NF. 3) Игла E046N, диаметр 1,13 мм, по EN, под хвостовик. 4) Емкость E043 для испытаний образцов, погруженных в воду по EN196-3. 5) Зонд 300 г по EN196-3:2005. 6) Игла E042N по EN196/3, d=1,13 мм (с кольцевой насадкой). 7) Приспособление E044-30 для очистки иглы N=50 Вт; 1 ф., U=230В Габаритные размеры: 400x200x470 мм |  | не требуется | QNS |  | шт. | 1 | 13 | У(N)4 | 1.2 | II | 56UXC | 2021-06-21 |  | (О)
41 | Automatic VIKA instrument complete with needles and pestles | by type Matest "Vicatronic" E044N | In a set: 1) Pestle E042-02N, diameter 10mm, length 50mm) 2) plastic ring E055-10, diameter 70/80mm, height 40mm as per EN, NF 3) Needle E046N, diameter 1.13mm, as per EN, subtail 4) Vessel E043 for testing of specimens immersed into water as per EN196-3 5) Probe 300g as per EN196-3:2005 6) Needle E042N as per EN196/3, d=1.13mm (with ring nozzle) 7) Device E044-30 for needle cleaning N=50W; 1ph., U=230V Overall dimensions: 400x200x470 mm |  | not need | QNS |  | pcs | 1 | 13 | У(N)4 | 1.2 | II | 56UXC | 2021-06-21
42 | Смеситель лабораторный для цементного раствора | по типу Matest Е095 | 2 скорости 140 или 285 об/мин, масса 40 кг, габариты 340х460х500 мм по EN196, ASTM C305, ГОСТ 30744-2001, с лопастью E095-03 Параметры питания - N=1 кВт; 1ф., 230 В, 50 Гц |  | не требуется | QNS |  | шт | 1 | 44 | У(N)4 | 1.2 | II | 56UXC | 2021-06-21 |  | (О)
42 | Laboratory mixer | by type Matest Е095 | 2 speeds 140 or 285 rpm, weight 40 kg, outline dimensions 340х460х500 mm as per EN196, ASTM C305, GOST 30744-2001,with blade E095-03 Power supply parameters - N=1 kW, 1ph., 230V, 50Hz |  | not need | QNS |  | pcs | 1 | 44 | У(N)4 | 1.2 | II | 56UXC | 2021-06-21
43a | Встряхивающий стол для изготовления цем. балочек по EN 196/1, BS 3892 | по типу Matest E130 | В комлекте - защитный кожух E130-11: габаритные размеры: 1300x510x700 мм, вес: 25 кг. N=0,5 кВт, 1ф., 230 В. Габаритные размеры: 1000x380x420 мм |  | не требуется | QNS |  | шт. | 1 | 65 | У(N)4 | 1.2 | II | 56UXC | 2021-06-21 |  | (О)
43a | Jolting apparatus (for cement) EN 196/1, BS 3892 | by type Matest E130 | In a set - protective casing E130-11: overll dimensions: 1300x510x700 mm, weight: 25 kg. N=0,5 kW, 1ph., 230V. Overall dimensions: 1000x380x420 mm |  | not need | QNS |  | pcs | 1 | 65 | У(N)4 | 1.2 | II | 56UXC | 2021-06-21
43b | Вибростол по стандартам EN 12390-2 / BS 1881:108 / UNI 6127 | по типу Matest С282 | Частота вибрации: 3000 кол/мин. Размер стола: 400х300 мм, высота - 200 мм. Параметры питания: 50 Гц, 230 В/110 Вт, 1ф |  | не требуется | QNS |  | шт. | 1 | 16 | У(N)4 | 1.2 | II | 56UXC | 2021-06-21 |  | (О)
43b | Vibrating table STANDARDS: EN 12390-2 / BS 1881:108 / UNI 6127 | by type Matest С282 | Vibration frequency: 3000 v/min. Table dimensions: 400х300 mm, height - 200 mm. Power: 50Hz, 230V/110W, 1phase |  | not need | QNS |  | pcs | 1 | 16 | У(N)4 | 1.2 | II | 56UXC | 2021-06-21
44 | Водяная баня Ле Шателье | по типу Matest E064 | В комплекте с кольцами (12 шт.), стеклами (12 шт.), грузом (12 шт.), трамбовкой, устройством контроля упругости колец Питание: 230 В, 1ф, 50 Гц, 1800 Вт Габаритные размеры: 405х265х205 мм |  | не требуется | QNS | Корпус: окрашенная листовая сталь, внутренняя ванна: нержавеющая сталь | шт. | 1 | 7 | У(N)4 | 1.2 | II | 56UXC | 2021-06-21 |  | (О)
44 | Le Chatelier bath | by type Matest E064 | In a set with rings (12 pcs), glasses (12 pcs), loads (12 pcs), rammer, device for ring elasticity checking. Power supply: 230V, 1ph, 50Hz, 1800W. Overall dimensions: 405х265х205 mm |  | not need | QNS | Casing: painted sheet steel, internal bath: stainless steel | pcs | 1 | 7 | У(N)4 | 1.2 | II | 56UXC | 2021-06-21
45 | Ванна с гидравлическим затвором для балочек 40х40х160 мм | по типу ВГЗ | Для хранения образцов во влажных условиях Габаритные размеры: 460x380x120 мм |  | не требуется | QNS |  | шт. | 1 | 4.6 | У(N)4 | 1.2 | II | 56UXC |  |  | (О)
45 | Bath with hydraulic gate for beams 40x40x160 mm | by type ВГЗ | For specimens storage in wet conditions. Outline diimensions: 460x380x120 mm |  | not need | QNS |  | pcs | 1 | 4.6 | У(N)4 | 1.2 | II | 56UXC
46 | Встряхивающий столик ручной, для испытаний раствора по EN 1015-3 | по типу Matest E090 KIT | Предназначен для определения текучести и удобоукладываемости строительных растворов и извести. Диаметр столика: 300 мм. Высота падения: 10 мм |  | не требуется | QNS |  | шт. | 1 | 25 | У(N)4 | 1.2 | II | 56UXC | 2021-06-21 |  | (О)
46 | Shaker table for mortar testing as per EN 1015-3 | by type Matest E090 KIT | Designed for determination of flowability and workability of mortars and lime. Table diameter: 300 mm. Drop height: 10 mm |  | not need | QNS |  | pcs | 1 | 25 | У(N)4 | 1.2 | II | 56UXC | 2021-06-21
47 | Подъемный передвижной гидравлический стол для транспортировки бетонных образцов | по типу Noblift TFD35 | Высота платформы, мин-макс: 345-1300 мм. Размер платформы ДхШхВ: 905х512х55 мм Привод: ручной. Диаметр колеса: 125 мм. Высота ручки: 970 мм. Грузоподъемность до 350 кг |  | не требуется | QNS |  | шт. | 1 | 97 | У(N)4 | 1.2 | II | 56UXC |  |  | (О)
47 | High table lift truck with double scissor action | by type Noblift TFD35 | Platform height, min-max: 345-1300 mm. Platform dimensions LxWxH: 905х512х55 mm Hand drive. Wheel diameter: 125 mm. Handle height: 970 mm. Lifting capacity - up to 350 kg |  | not need | QNS |  | pcs | 1 | 97 | У(N)4 | 1.2 | II | 56UXC
48 | Стул лабораторный | по типу Waldner Scala bimos sintec | Сиденье из интегральной пены, плавня коррекция сиденья по высоте, ролики |  | не требуется | QNS |  | шт. | 12 |  | У(N)4 | 1.2 | II | 56UXC |  |  | (О)
48 | Chair | by type Waldner Scala bimos sintec | Integrated foam seat, seat smooth correction in height, rolls |  | not need | QNS |  | pcs | 12 |  | У(N)4 | 1.2 | II | 56UXC
49 | Установка для резки кернов | по типу Golz BS400 | Предназначена для распиловки кернов из асфальтобетона и цементобетона диаметром до 150 мм. Макс.глубина прорезания 150 мм. Мощность 2,2 кВт/230 В. В комплекте: диск алмазный лазерный WDC AL D=400 мм. Диаметр посадочного отверстия используемого диска: 25,4 мм. Габаритные размеры: 1110x640x1400 мм |  | не требуется | QNS |  | шт. | 1 | 90 | У(N)4 | 1.2 | II | 56UXC |  |  | (О)
49 | Core cutting device | by type Golz BS400 | Designed for cutting of up to 150 mm-diameter cores of bitumen concrete and cement concrete. Max. cutting depth 150 mm. Capacity 2,2kW/230V Set: diamond laser disk WDC AL D=400mm. Fitment hole diameter for used disk: 25,4 mm. Outline dimensions: 1110x640x1400 mm |  | not need | QNS |  | pcs | 1 | 90 | У(N)4 | 1.2 | II | 56UXC
50 | Токарный станок настольный | по типу JET BD-X7 | Расстояние между центрами 370 мм. N= 0,75 кВт/230 В, 1ф. Габаритные размеры ДхШхВ: 720х300х290 мм |  | не требуется | QNS |  | шт. | 1 | 50 | У(N)4 | 1.2 | II | 56UXC |  |  | (О)
50 | Table cutting machine | by type JET BD-X7 | Distance between centers 370 mm; N=0,75kW/230V, 1ph. Overall dimensions LхWхH: 720х300х290 mm |  | not need | QNS |  | pcs | 1 | 50 | У(N)4 | 1.2 | II | 56UXC
51 | Тиски слесарные | по типу Kaiser+Kraft 731489 49 | Ширина губок - 120 мм. Пролет - 150 мм |  | не требуется | QNS |  | шт. | 1 | 9 | У(N)4 | 1.2 | II | 56UXC |  |  | (О)
51 | Bench vice | by type Kaiser+Kraft 731489 49 | Vice grip width - 120 mm. Opening - 150 mm |  | not need | QNS |  | pcs | 1 | 9 | У(N)4 | 1.2 | II | 56UXC
52 | Станок точильно-шлифовальный настольный | по типу JET JBG-200 | Габариты круга Ø200 х 25 мм. N= 0,75 кВт/230 В, 1ф. Габаритные размеры ДхШхВ: 440х230х290 мм |  | не требуется | QNS |  | шт. | 1 | 17 | У(N)4 | 1.2 | II | 56UXC |  |  | (О)
52 | Grinding polishing machine | by type JET JBG-200 | Disk dimensions Ø200х25mm. N=0,75kW/230V, 1ph. Overall dimensions LхWхH: 440х230х290 mm |  | not need | QNS |  | pcs | 1 | 17 | У(N)4 | 1.2 | II | 56UXC
52а | Вытяжная установка со сменным фильтром | по типу JDCS-505 | Производительность всасывания: 800 м³/ч. Разрежение: 600 Па. N= 0,37 кВт/230 В, 1ф. Габаритные размеры ДхШхВ: 396х406х870 мм |  | не требуется | QNS |  | шт. | 1 | 42 | У(N)4 | 1.2 | II | 56UXC |  |  | (О)
52а | Exhaust plant | by type JDCS-505 | Suction capacity: 800m³/h. Vacuum: 600 Pa. N= 0,37 kW/230V, 1 ph. Overall dimensions LxWxH: 396х406х870 mm |  | not need | QNS |  | pcs | 1 | 42 | У(N)4 | 1.2 | II | 56UXC
53 | Верстак слесарный металлический однотумбовый | по типу Kaiser+Kraft 117576 49 | Верстак, 1 дверь, 1 открытое отделение с полкой. Конструкция из стали с порошковым покрытием. Ножки с регулировочными винтами для выравнивания высоты. Габаритные размеры-1200х600х865 мм |  | не требуется | QNS |  | шт. | 2 | 17 | У(N)4 | 1.2 | II | 56UXC |  |  | (О)
53 | Workbench | by type Kaiser+Kraft 117576 49 | 1 door, 1 open compartment with shelf. Stable powder coated steel construction. Body light grey RAL 7035, fronts in gentian blue RAL 5010. Feet with floor level adjustment screws. Overall dimensions: 1200х600х865 mm |  | not need | QNS |  | pcs | 2 | 17 | У(N)4 | 1.2 | II | 56UXC
53a | Стол для ПК | по типу Kaiser+Kraft 512555 | Размер: 1180x600x500 мм |  | не требуется | QNS |  | шт. | 2 | 18 | У(N)4 | 1.2 | II | 56UXC |  |  | (О)
53a | PC table | by type Kaiser+Kraft 512555 | Dimensions: 1180x600x500 mm |  | not need | QNS |  | pcs | 2 | 18 | У(N)4 | 1.2 | II | 56UXC
53b | Ноутбук | по типу HP 15-db1009ur | 15.6" HD/ Ryzen 3 3200U/ 4GB/ 128GB SSD/ noODD/ WiFi/ BT/ Win10/ black |  | не требуется | QNS |  | шт. | 2 | 1.2 | У(N)4 | 1.2 | II | 56UXC |  |  | (О)
53b | Laptop | by type HP 15-db1009ur | 15.6" HD/ Ryzen 3 3200U/ 4GB/ 128GB SSD/ noODD/ WiFi/ BT/ Win10/ black |  | not need | QNS |  | pcs | 2 | 1.2 | У(N)4 | 1.2 | II | 56UXC
б/п | J-кольцо для для определения текучести самоуплотняющегося бетона по EN12350-12 | по типу Matest C174N | Кольцо диаметром 300 мм (профиль 30х15 мм) с закрепленными нормально к его плоскости гладкими стержнями диаметром 18х140 мм с расстоянием между ними 41 мм |  | не требуется | QNS | оцинкованная сталь | шт. | 1 |  | У(N)4 | 1.2 | II | 56UXC | 2021-06-21 |  | (О)
without code | J-ring for self-compacting concrete | by type Matest C174N | 300 mm-diameter ring (shape 30х15 mm) with 18x140 mm diameter plain bars fixed perpendicullarly to ring surface. Spacing between bars - 41 mm |  | not need | QNS | galvanized steel | pcs | 1 |  | У(N)4 | 1.2 | II | 56UXC | 2021-06-21
б/п | V-воронка для для определения текучести самоуплотняющегося бетона по EN11042 | по типу Matest C171 | Применяется для бетона с заполнителем крупностью до 25 мм. В комплекте с насадкой C171-11 Габаритные размеры: 640x340x1050 мм |  | не требуется | QNS | нержавеющая сталь | шт. | 1 | 20 | У(N)4 | 1.2 | II | 56UXC | 2021-06-21 |  | (М)
without code | V-funnel for self-compacting concrete | by type Matest C171 | Used for concrete with up to 25 mm coarse aggregate. In a set with a head-piece C171-11 Outline dimensions: 640x340x1050 mm |  | not need | QNS | stainless steel | pcs | 1 | 20 | У(N)4 | 1.2 | II | 56UXC | 2021-06-21
б/п | L-ящик для определения текучести самоуплотняющегося бетона по EN12350-10 | по типу Matest C172 | Используется для бетонных смесей с заполнителем крупностью до 25 мм. Габаритные размеры ДхШхВ: 712x280x682 мм |  | не требуется | QNS | нержавеющая сталь | шт. | 1 | 16 | У(N)4 | 1.2 | II | 56UXC | 2021-06-21 |  | (О)
without code | L-box for self-compacting concrete | by type Matest C172 | Used for concrete mixes with up to 25 mm coarse aggregate. Outline dimensions LхWхH: 712x280x682 mm |  | not need | QNS | stainless steel | pcs | 1 | 16 | У(N)4 | 1.2 | II | 56UXC | 2021-06-21
б/п | Формы куба | по типу Matest C253-02 | Для изготовления контрольных образцов бетона. Представляет собой разборную конструкцию, которая в собраном виде скрепляется резьбовым соединением. C двумя стенками V-образной формы Размер рабочей полости: 100х100х100 мм. Количество полостей: 1 шт. |  | не требуется | QNS | сталь | шт. | 100 | 8.3 | У(N)4 | 1.2 | II | 56UXC | 2021-06-21 |  | (М)
without code | Cube mould | by type Matest C253-02 | For fabrication of control specimens of concrete. It is a modular construction that in assembled form is fastened by threaded connections. With two V-shape walls. Working space: 100х100х100 mm. Number of spaces: 1 |  | not need | QNS | steel | pcs | 100 | 8.3 | У(N)4 | 1.2 | II | 56UXC | 2021-06-21
б/п | Формы куба | по типу Matest C253-03 | Для изготовления контрольных образцов бетона. Представляет собой разборную конструкцию, которая в собраном виде скрепляется резьбовым соединением. C двумя стенками V-образной формы. Рабочий размер полости: 150х150х150 мм. Количество полостей: 1 шт. |  | не требуется | QNS | сталь | шт. | 30 | 15.5 | У(N)4 | 1.2 | II | 56UXC | 2021-06-21 |  | (М)
without code | Cube mould | by type Matest C253-03 | For fabrication of control specimens of concrete. It is a modular construction that in assembled form is fastened by threaded connections. With two V-shape walls. Working space: 150х150х150 mm. Number of spaces: 1 |  | not need | QNS | steel | pcs | 30 | 15.5 | У(N)4 | 1.2 | II | 56UXC | 2021-06-21
б/п | Форма-призма | по типу ФП-100 | Размеры ДхШхВ: 400х100х100 мм Тощина стенки: 10 мм |  | не требуется | QNS | оцинкованная сталь | шт. | 20 | 12.5 | У(N)4 | 1.2 | II | 56UXC |  |  | (М)
without code | Beam mould | by type ФП-100 | Dimensions LхWхH: 400х100х100 mm Wall thickness: 10 mm |  | not need | QNS | galvanized steel | pcs | 20 | 12.5 | У(N)4 | 1.2 | II | 56UXC
б/п | Форма цилиндр | по типу ФЦ-150 | Применяется для изготовления образцов бетона цилиндрической формы Ø150 мм, высотой 150 мм. Представляет собой разборную конструкцию, которая в собраном виде скрепляется резьбовым соединением. Габаритные размеры: Ø160х160 мм |  | не требуется | QNS | оцинкованная сталь | шт. | 6 | 4 | У(N)4 | 1.2 | II | 56UXC |  |  | (М)
without code | Cylinder mould | by type ФЦ-150 | Used for fabrication of Ø150 mm and 150 mm-high cylindrical concrete specimens.It is a modular construction that in assembled form is fastened by threaded connections. Outline dimensions: Ø160х160 mm |  | not need | QNS | galvanized steel | pcs | 6 | 4 | У(N)4 | 1.2 | II | 56UXC
б/п | Форма цилиндр | по типу ФЦ-150 | Применяется для изготовления образцов бетона цилиндрической формы Ø150 мм, высотой 100 мм. Представляет собой разборную конструкцию, которая в собраном виде скрепляется резьбовым соединением. Габаритные размеры: Ø160х110 мм |  | не требуется | QNS | оцинкованная сталь | шт. | 6 | 3.5 | У(N)4 | 1.2 | II | 56UXC |  |  | (М)
without code | Cylinder mould | by type ФЦ-150 | Used for fabrication of Ø150 mm and 100 mm-high cylindrical concrete specimens.It is a modular construction that in assembled form is fastened by threaded connections. Outline dimensions: Ø160х110 mm |  | not need | QNS | galvanized steel | pcs | 6 | 3.5 | У(N)4 | 1.2 | II | 56UXC
б/п | Форма цилиндр | по типу ФЦ-150 | Применяется для изготовления образцов бетона цилиндрической формы Ø150 мм, высотой 50 мм. Представляет собой разборную конструкцию, которая в собраном виде скрепляется резьбовым соединением. Габаритные размеры: Ø160х60 мм |  | не требуется | QNS | оцинкованная сталь | шт. | 6 | 3 | У(N)4 | 1.2 | II | 56UXC |  |  | (М)
without code | Cylinder mould | by type ФЦ-150 | Used for fabrication of Ø150 mm and 50 mm-high cylindrical concrete specimens.It is a modular construction that in assembled form is fastened by threaded connections. Outline dimensions: Ø160х60 mm |  | not need | QNS | galvanized steel | pcs | 6 | 3 | У(N)4 | 1.2 | II | 56UXC
б/п | Форма цилиндр | по типу ФЦ-150 | Применяется для изготовления образцов бетона по Европейским стандартам цилиндрической формы Ø150 мм, высотой 300 мм. Представляет собой разборную конструкцию, которая в собраном виде скрепляется резьбовым соединением |  | не требуется | QNS | оцинкованная сталь | шт. | 20 | 8 | У(N)4 | 1.2 | II | 56UXC |  |  | (М)
without code | Cylinder mould | by type ФЦ-150 | Used for fabrication of Ø150 mm and 300 mm-high cylindrical concrete specimens by European standards.It is a modular construction that in assembled form is fastened by threaded connections. |  | not need | QNS | galvanized steel | pcs | 20 | 8 | У(N)4 | 1.2 | II | 56UXC
б/п | Мерный сосуд для определения насыпной плотности щебня (гравия), заводская калибровка | по типу Matest A069-02 | Объем мерного цилиндра: 10 л Предельная крупность заполнителя: до 40 мм Внутренний диаметр: 234 мм. Высота: 233,8 мм. С ручками |  | не требуется | QNS |  | шт. | 2 | 3 | У(N)4 | 1.2 | II | 56UXC | 2021-06-21 |  | (М)
without code | Measuring vessel for determination of bulk density of crushed stone (gravel), factory calibration | by type Matest A069-02 | Measuring cylinder capacity: 10 l Ultimate fineness of aggregate: up to 40 mm Internal diameter: 234 mm. Height: 233,8 mm With handles |  | not need | QNS |  | pcs | 2 | 3 | У(N)4 | 1.2 | II | 56UXC | 2021-06-21
б/п | Мерный сосуд для определения насыпной плотности заполнителей, заводская калибровка | по типу Matest A069-01 | Объем мерного цилиндра: 5 л Предельная крупность заполнителя: до 20 мм Внутренний диаметр: 185 мм Высота: 186,5 мм |  | не требуется | QNS |  | шт. | 3 | 1.6 | У(N)4 | 1.2 | II | 56UXC | 2021-06-21 |  | (М)
without code | Measuring vessel for determination of bulk density of aggregates, factory calibration | by type Matest A069-01 | Measuring cylinder capacity: 5 l Ultimate fineness of aggregate: up to 20 mm Internal diameter: 185 mm Height: 185,5 mm |  | not need | QNS |  | pcs | 3 | 1.6 | У(N)4 | 1.2 | II | 56UXC | 2021-06-21
б/п | Мерный сосуд для определения насыпной плотности песка, заводская калибровка | по типу МП 2 | Объем мерного цилиндра: 2 л Предельная крупность заполнителя: до 10 мм Внутренний диаметр: 137 мм Высота: 136,6 мм |  | не требуется | QNS |  | шт. | 1 | 1.5 | У(N)4 | 1.2 | II | 56UXC |  |  | (М)
without code | Measuring vessel for determination of bulk density of sand, factory calibration | by type МП 2 | Measuring cylinder capacity: 2 l Ultimate fineness of aggregate: up to 10 mm Internal diameter: 137 mm Height: 136,6 mm |  | not need | QNS |  | pcs | 1 | 1.5 | У(N)4 | 1.2 | II | 56UXC
б/п | Мерные цилиндрич.сосуды | по типу МП | Комплект (1, 2, 5, 10 л) для определения объемного насыпного веса песка или щебня по ГОСТ 9758 и ГОСТ 8735, заводская калибровка |  | не требуется | QNS |  | компл. | 1 |  | У(N)4 | 1.2 | II | 56UXC |  |  | (М)
without code | Measuring vessels | by type МП | (Set 1, 2, 5, 10 l) to measure bulk volume weight of sand or crushed stpone as per GOST 9758 and GOST 8735, factory calibration |  | not need | QNS |  | set | 1 |  | У(N)4 | 1.2 | II | 56UXC
б/п | Сито для опр. тонкости помола цемента (EN 196-6) поддон, крышка | по типу КСВ-НС-200 | Размер ячейки: 0,08 мм. Обечайка: диаметр 120 мм, высота 38 мм |  | не требуется | QNS | нержавеющая сталь | шт. | 2 | 0.45 | У(N)4 | 1.2 | II | 56UXC |  |  | (М)
without code | Sieve for determination of cement fineness (EN 196-6) tray, cap | by type КСВ-НС-200 | Mesh: 0,08 mm. Shell: diameter 120 mm, height 38 mm |  | not need | QNS | stainless steel | pcs | 2 | 0.45 | У(N)4 | 1.2 | II | 56UXC
б/п | Сито для просеивания проб цемента перед испытаниями по ГОСТ 310.2. Сетка, обечайка, крышка, поддон | по типу СЦ-НС | Размер ячейки: 0,9 мм. Обечайка: диаметр 200 мм, высота 110 мм |  | не требуется | QNS | нержавеющая сталь | шт. | 2 | 0.7 | У(N)4 | 1.2 | II | 56UXC |  |  | (М)
without code | Sieve for cement sample screening before testing as per GOST 310.2. Sieve, cap, tray | by type СЦ-НС | Mesh: 0,9 mm. Shell: diameter 200 mm, height 110 mm |  | not need | QNS | stainless steel | pcs | 2 | 0.7 | У(N)4 | 1.2 | II | 56UXC
б/п | Пирометр | по типу OPTRIS MiniSight | Диапазон измерения - 2...+420°С, параметры визирования 20:1 |  | не требуется | QNS |  | шт. | 4 | 0.15 | У(N)4 | 1.2 | II | 56UXC |  |  | (О)
without code | Infrared thermometer | by type OPTRIS MiniSight | Measurment range - 2...+420°С, viewing parameters 20:1 |  | not need | QNS |  | pcs | 4 | 0.15 | У(N)4 | 1.2 | II | 56UXC
б/п | Термометр электронный с дистанционным датчиком | по типу Checktemp-1 HI98509 | Диапазон -50...+150 С, погрешность 0,3-0,5°С, длина кабеля 1 м. Размеры: 107x59x16,5 мм |  | не требуется | QNS |  | шт. | 4 | 0.08 | У(N)4 | 1.2 | II | 56UXC |  |  | (О)
without code | Electronic thermometer with remote detector | by type Checktemp-1 HI98509 | Range -50...+150 С, error 0,3-0,5°С, cable length 1 m. Dimensions: 107x59x16,5 mm |  | not need | QNS |  | pcs | 4 | 0.08 | У(N)4 | 1.2 | II | 56UXC
б/п | Термометр спиртовой 0...100 °С | по типу СП-2П | Цена деления: 1°С. Длина нижней части: 60 мм. Длина верхней части: 220 мм. Диапазон измерений температуры: 0-100°С |  | не требуется | QNS | стекло | шт. | 10 | 0.018 | У(N)4 | 1.2 | II | 56UXC |  |  | (О)
without code | Alcohol thermometer, 0...100 °С | by type СП-2П | Scale value: 1°С. Bottom length: 60 mm. The length of top: 220 мм. Temperature measurement range: 0-100°С |  | not need | QNS | glass | pcs | 10 | 0.018 | У(N)4 | 1.2 | II | 56UXC
б/п | Штангенциркуль | по типу ШЦ-1-150 | Точность 0,05 мм |  | не требуется | QNS |  | шт. | 7 | 0.25 | У(N)4 | 1.2 | II | 56UXC |  |  | (М)
without code | Beam compass | by type ШЦ-1-150 | With 0,05 mm accuracy |  | not need | QNS |  | pcs | 7 | 0.25 | У(N)4 | 1.2 | II | 56UXC
б/п | Противень лабораторный |  | 240х350х50 мм |  | не требуется | QNS | алюминий | шт. | 20 | 0.3 | У(N)4 | 1.2 | II | 56UXC |  |  | (М)
without code | Laboratory pan |  | 240х350х50 mm |  | not need | QNS | aluminum | pcs | 20 | 0.3 | У(N)4 | 1.2 | II | 56UXC
б/п | Прибор Ле Шателье для определения плотности | по типу Matest E014 | Объем: 250 мл. Градуировка горловины: от 0 до 1 мл и от 18 до 24 мл, цена деления 0,1 мл |  | не требуется | QNS | стекло | шт. | 5 | 0.5 | У(N)4 | 1.2 | II | 56UXC | 2021-06-21 |  | (О)
without code | The le Chatelier-Candleauх flask | by type Matest E014 | Capacity: 250 ml. Neck grading: from 0 to 1 ml and from 18 to 24 ml, scale value 0,1 ml |  | not need | QNS | glass | pcs | 5 | 0.5 | У(N)4 | 1.2 | II | 56UXC | 2021-06-21
б/п | Ареометр | по типу АОН-1 | Диапазон измерения плотности: 700-1840 кг/м3. Цена деления: 1 кг/м3. Длина - 170 мм, диаметр – 20 мм, длина шкалы – 44 мм, диаметр стержня – 4 мм (набор 19 шт.) |  | не требуется | QNS | стекло | набор | 1 |  | У(N)4 | 1.2 | II | 56UXC |  |  | (М)
without code | Areometers | by type АОН-1 | Density measurement range: 700-1840 kg/m3. Scale value: 1 kg/m3. Length - 170 mm, diameter – 20 mm, scale length – 44 mm, rod diameter – 4 mm (set - 19 pcs.) |  | not need | QNS | glass | set | 1 |  | У(N)4 | 1.2 | II | 56UXC
б/п | Портативный термогигрометр | по типу ИВА-6Н | Со встроенными датчиками, диапазон (RH) 0...98%RH, абс. погрешность измерений ±3%, диап. температуры 0...50°С, функциональный ЖК дисплей непрерывного действия. В комплекте с кронштейном. Размеры: 25х70х175 мм |  | не требуется | QNS |  | шт. | 8 | 0.4 | У(N)4 | 1.2 | II | 56UXC |  |  | (О)
without code | Portable hygrometer | by type ИВА-6Н | With inbuilt gages, range (RH) 0...98%RH, measurement absolute error ±3%, temperature range 0...50°С, functional continuous action LC display. In a set with cantilever. Dimensions: 25х70х175 mm |  | not need | QNS |  | pcs | 8 | 0.4 | У(N)4 | 1.2 | II | 56UXC
б/п | Электроплита (Панель нагревательная) | по типу LOIP LH-402 (ЛАБ-ПН-01) | Размеры нагревательной платформы: 435х315 мм. Габаритные размеры: 470х453х110 мм. Макс. температура 400°С, N=2,5 кВт, 230 В, 1ф. |  | не требуется | QNS | корпус: нержавеющая сталь, поверхность: алюминиевый сплав | шт. | 1 | 15 | У(N)4 | 1.2 | II | 56UXC |  |  | (О)
without code | Laboratory electric hot plate | by type LOIP LH-402 (ЛАБ-ПН-01) | Dimensions of heating plarform: 435х315 mm. Outline dimensions: 470х453х110 mm. Max. temperature 400°С, N=2,5 kW, 230V, 1 phase |  | not need | QNS | сasing: stainless steel, surface: aluminum alloy | pcs | 1 | 15 | У(N)4 | 1.2 | II | 56UXC
б/п | Влагомер песка | по типу "Microlance" | Пределы измерения влажности 0...35% (±0,5%). Габаритные размеры: 1200х120х120 мм |  | не требуется | QNS |  | шт. | 2 | 2 | У(N)4 | 1.2 | II | 56UXC |  |  | (О)
without code | Meter for moisture and temperature of aggregates | by type "Microlance" | Measurement range, 0...35% (±0,5%). Overll dimensions: 1200х120х120 mm |  | not need | QNS |  | pcs | 2 | 2 | У(N)4 | 1.2 | II | 56UXC
б/п | Цилиндры мерные стеклянные | по типу Matest V101-03-V101-06 | Объем 1, 0,5, 0,25, 0,10 л. |  | не требуется | QNS | стекло | шт. | 10 | 0,835-0,095 | У(N)4 | 1.2 | II | 56UXC | 2021-06-21 |  | (М)
without code | Metering cylinders, glass | by type Matest V101-03-V101-06 | Volume 1, 0,5, 0,25, 0,10 liter |  | not need | QNS | glass | pcs | 10 | 0,835-0,095 | У(N)4 | 1.2 | II | 56UXC | 2021-06-21
б/п | Стакан с носиком, высокий | по типу В-1-600 ТС | Объем 0,6 л |  | не требуется | QNS | стекло | шт. | 6 | 0.2 | У(N)4 | 1.2 | II | 56UXC |  |  | (М)
without code | Glass with beac, high | by type В-1-600 ТС | Volume 0,6 l |  | not need | QNS | glass | pcs | 6 | 0.2 | У(N)4 | 1.2 | II | 56UXC
б/п | Стакан с носиком, высокий | по типу В-1-1000 ТС | Объем 1,0 л |  | не требуется | QNS | стекло | шт. | 10 | 0.285 | У(N)4 | 1.2 | II | 56UXC |  |  | (М)
without code | Glass with beac, high | by type В-1-1000 ТС | Volume 1,0 l |  | not need | QNS | glass | pcs | 10 | 0.285 | У(N)4 | 1.2 | II | 56UXC
б/п | Пипетка на полный слив | по типу 2-2-2-10 | Прямая градуированная с расширением ГОСТ 29227-91. V=10 мл. Время слива: 5-17 сек |  | не требуется | QNS | стекло | шт. | 3 |  | У(N)4 | 1.2 | II | 56UXC |  |  | (М)
without code | Glass tube | by type 2-2-2-10 | Graduated line with expansion GOST 29227-91. V=10 ml. Time of discharge: 5-17 sec |  | not need | QNS | glass | pcs | 3 |  | У(N)4 | 1.2 | II | 56UXC
б/п | Объёмомер воздуха в бетоне | по типу Testing 2.0334 | Объем чаши: 8 л. Габариты: диаметр 200 мм, высота 600 мм. Может использоваться для испытания бетона с крупностью зерен заполнителя свыше 40 мм |  | не требуется | QNS |  | шт. | 1 | 12 | У(N)4 | 1.2 | II | 56UXC |  |  | (О)
without code | Volumeter of air in concrete | by type Testing 2.0334 | Bowl capacity: 8 l. Dimensions: diameter 200 mm, height 600 mm. May be used for testing of concrete with aggregate fineness of over 40 mm |  | not need | QNS |  | pcs | 1 | 12 | У(N)4 | 1.2 | II | 56UXC
б/п | Объёмомер воздуха в бетоне | по типу Testing 1.0335 | Объем чаши: 1 л. Габариты: диаметр 180 мм, высота 370 мм |  | не требуется | QNS |  | шт. | 1 | 4 | У(N)4 | 1.2 | II | 56UXC |  |  | (О)
without code | Volumeter of air in concrete | by type Testing 1.0335 | Bowl capacity: 1 l. Dimensions: diameter 180 mm, height 370 mm |  | not need | QNS |  | pcs | 1 | 4 | У(N)4 | 1.2 | II | 56UXC
б/п | Плотномер грунтовый пенетрационный статического действия | по типу В-1 | Габаритные размеры: 810x250х85 мм |  | не требуется | QNS | материал пробоотборника: нержавеющая сталь | шт. | 1 | 2.1 | У(N)4 | 1.2 | II | 56UXC |  |  | (О)
without code | Soil density gage, penetration type of static action | by type В-1 | Overall dimensions: 810х250х85 mm |  | not need | QNS | sampler material: stainless steel | pcs | 1 | 2.1 | У(N)4 | 1.2 | II | 56UXC
б/п | Прибор для определения фильтрации грунтов | по типу ПКФ-СД | Фильтрационная трубка: высота 220 мм, внутренний диаметр 50,5 мм, площадь поперечного сечения 20 см2, размеры ячейки фильтрационной сетки от 0,25х0,25 до 0,4х0,4 мм, диаметр отверстий перфорированного дна 4 мм, количество отверстий перфорированного дна 30 шт, цена деления пьезометра 5 мм. Трамбовка: масса груза 500 г, высота падения 300 мм. Стакан: высота 125 мм |  | не требуется | QNS |  | шт. | 1 | 3.5 | У(N)4 | 1.2 | II | 56UXC |  |  | (О)
without code | Device to measure soil filtration | by type ПКФ-СД | Filtering tube: height 220 mm, internal diameter 50,5 mm, transversal cross-section area 20 cm2, filtration mesh size from 0,25х0,25 to 0,4х0,4 mm, perforated bottom hole diameter 4mm, number of holes in bottom 30, piezometer scale value 5mm. Rammer: load weight 500 g, drop height 300 mm. Glass: height 125 mm |  | not need | QNS |  | pcs | 1 | 3.5 | У(N)4 | 1.2 | II | 56UXC
б/п | Молоток Шмидта | по типу Matest SCHMIDT С380 | Для испытания прочности бетона в диапазоне 10-70 Н/мм2. Энергия удара: 2,207 Нм. Размеры: диаметр 80 мм, длина 340 мм. Размеры абразивного круга: диаметр 65 мм, длина 30 мм |  | не требуется | QNS |  | шт. | 3 | 1.5 | У(N)4 | 1.2 | II | 56UXC | 2021-06-21 |  | (О)
without code | Concrete test hammer | by type Matest SCHMIDT С380 | For concrete strength testing within 10-70 N/mm2. Blow energy: 2,207 Nm. Dimensions: diameter 80 mm, length 340 mm. Abrasive disk dimensions: diameter 65 mm, length 30 mm |  | not need | QNS |  | pcs | 3 | 1.5 | У(N)4 | 1.2 | II | 56UXC | 2021-06-21
б/п | Тестовая наковальня для калибровки склерометров | по типу Matest C390 | Размеры: диаметр 150 мм, высота 320 мм |  | не требуется | QNS | закаленная сталь | шт. | 3 | 16 | У(N)4 | 1.2 | II | 56UXC | 2021-06-21 |  | (О)
without code | Calibration anvil STANDARDS: EN 12504-2 / ASTM D5873, C805 | by type Matest C390 | Dimensions: dia. 150 mm, height 320 mm |  | not need | QNS | tempered steel | pcs | 3 | 16 | У(N)4 | 1.2 | II | 56UXC | 2021-06-21
б/п | Толщиномер покрытий ультразвуковой | по типу Булат-1М | Диапазон контролируемых толщин: 0,5-300 мм. Температурный диапазон: - –20…+50 °С. Габаритные размеры: 120×57×20 мм |  | не требуется | QNS |  | шт. | 1 | 0.15 | У(N)4 | 1.2 | II | 56UXC |  |  | (О)
without code | Thickness gauge of coatings, ultrasonic | by type Булат-1М | Range of controlled thicknesses: 0,5-300 mm. Temperature range: - –20…+50 °С. Outline dimensions: 120×57×20 mm |  | not need | QNS |  | pcs | 1 | 0.15 | У(N)4 | 1.2 | II | 56UXC
б/п | Измеритель толщины защитного слоя бетона и расположения арматуры | по типу Proceq Profometer 650 AI | Определение толщины защитного слоя на глубине до 185 мм. Встроенная память: 8 Гб. Размеры электронного блока: 250x162x62 мм |  | не требуется | QNS |  | шт. | 1 | 1.525 | У(N)4 | 1.2 | II | 56UXC |  |  | (О)
without code | Gage for measurement of concrete protection cover thickness and determination of rebar position | by type Proceq Profometer 650 AI | Determination of thickness of protective cover at down to 185 mm depth. Embedded memory: 8 Gb. Electronic block dimensions: 250x162x62 mm |  | not need | QNS |  | pcs | 1 | 1.525 | У(N)4 | 1.2 | II | 56UXC
б/п | Весы платформенные | по типу CJ-15KER VIBRA (Shinko) | Максимальный/минимальный вес: 15 кг/50 г. Размер платформы: 190х190 мм. Габаритные размеры ШхГхВ: 206х312х92 мм |  | не требуется | QNS |  | шт. | 5 | 2.7 | У(N)4 | 1.2 | II | 56UXC |  |  | (О)
without code | Electronic scales | by type CJ-15KER VIBRA (Shinko) | Max/min weight: 15 kg/50 g. Platform dimensions: 190х190 mm. Dimensions WхDхH: 206х312х92 mm |  | not need | QNS |  | pcs | 5 | 2.7 | У(N)4 | 1.2 | II | 56UXC
б/п | Конус Абрамса | по типу Matest C180-KIT (КА) | В комплект входит: конус Абрамса (нерж. сталь), штыковка (оцинкованная сталь), воронка (оцинкованная сталь), вертикальная стойка, лист (оцинкованная сталь), совок алюминиевый, кордщетка |  | не требуется | QNS |  | компл. | 6 | 10 | У(N)4 | 1.2 | II | 56UXC | 2021-06-21 |  | (О)
without code | Abrams cone | by type Matest C180-KIT (КА) | The set comprises: Abrams cone (stainless steel), tamping rod (galvanized steel), funnel (galvanized steel), vertical post, sheet (galvanized steel), aluminum scoop, wire brush |  | not need | QNS |  | set | 6 | 10 | У(N)4 | 1.2 | II | 56UXC | 2021-06-21
б/п | Измеритель активности цемента | по типу ИАЦ-04М | Пределы определения активности цемента: 16-60 МПа. Габариты блока/датчика: 135х70х25мм/ 120х90х90 мм Электропитание: 2 батарейки типа АА. Максимальное время определения: 5 минут |  | не требуется | QNS |  | шт. | 1 | 0.4 | У(N)4 | 1.2 | II | 56UXC |  |  | (О)
without code | Cement activity gage | by type ИАЦ-04М | Boundaries of element activity determination: 16-60MPa. Dimensions of block/gage: 135х70х25 mm/ 120х90х90 mm Power: 2 AA type batteries. Max. time of determination: 5 min |  | not need | QNS |  | pcs | 1 | 0.4 | У(N)4 | 1.2 | II | 56UXC
б/п | Измеритель прочности бетона методом отрыва со скалыванием | по типу ОНИКС-1.ОС.100 | Усилие вырыва - до 100 кН. Питание: 2 аккумулятора типа АА. Габаритные размеры: 380х60х200 мм |  | не требуется | QNS |  | шт. | 1 | 5.4 | У(N)4 | 1.2 | II | 56UXC |  |  | (О)
without code | Gage for concrete pullout strength testing | by type ОНИКС-1.ОС.100 | Pull-out force - up to 100 kN. Power: 2 AA type batteries. Outline dimensions: 380х60х200 mm |  | not need | QNS |  | pcs | 1 | 5.4 | У(N)4 | 1.2 | II | 56UXC
б/п | Ультразвуковой тестер бетона портатиный по стандарту EN 12504-4 ASTM C 597-02 ISO 1920-7:2004 ГОСТ 17624 | по типу Pundit Lab+ | Диапазон измерений-до 15 м в зависимости от качества бетона. Диапазон частот - от 20 до 500 кГц. Габаритные размеры: 172x55x220 мм |  | не требуется | QNS |  | шт. | 1 | 1.3 | У(N)4 | 1.2 | II | 56UXC |  |  | (О)
without code | Ultrasonic tester for concrete EN 12504-4 ASTM C 597-02 ISO 1920-7:2004 GOST 17624 | by type Pundit Lab+ | Measuring Range - up to 15 m depending on concrete quality. Bandwidth - 20 to 500 kHz. Overall dimensions: 172x55x220 mm |  | not need | QNS |  | pcs | 1 | 1.3 | У(N)4 | 1.2 | II | 56UXC
б/п | Прибор для определения водонепроницаемости бетона (по ГОСТ) | по типу АГАМА-2 РМ | Вакуумметрическое давление, создаваемое в камере измерителя: не менее 0,08 МПа. Диапазон измерений: от 0,08 до 0,09 МПа. Продолжительность непрерывной работы от встроенных аккумуляторов: не менее 10 ч, с подключенным к сети зарядным устройством: не менее 20 ч. Габаритные размеры диаметр х ширина х высота: 145х520х230 мм |  | не требуется | QNS |  | шт. | 1 | 5 | У(N)4 | 1.2 | II | 56UXC |  |  | См. поз 29- Matest C435-01. Для испытаний по европейским нормам использовалось специальное оборудование Его немного и использовалось только для российских испытаний http://www.radian.bz/labor-kont-stroit-mater/prib-dya-ispit-betonov/pribor-agama-2rm-vodon-betona/
without code | Water impermeability tester (according GOST) | by type АГАМА-2 РМ | Vacuum pressure created in measuring device chamber: not less than 0,08 MPa. Measurement range: from 0,08 to 0,09 MPa. Duration of continuous operation with in-built batteries: not less than 10h, with charging device connected to grid - not less than 20 h. Outline diamensions: diameter х width х height: 145х520х230 mm |  | not need | QNS |  | pcs | 1 | 5 | У(N)4 | 1.2 | II | 56UXC |  |  | See pos 29- Matest C435-01. We use special equipment for EN test. It's small we have only for russian test http://www.radian.bz/labor-kont-stroit-mater/prib-dya-ispit-betonov/pribor-agama-2rm-vodon-betona/
б/п | Пескозагрузочный аппарат | по типу Matest S234-KIT | В комплекте с конусом, поддоном, бутылями пластиковыми 5 л (2 шт.). Диаметр воронки - 165,1 мм (6,5") для определения плотности грунтов методом замещения объема по гост 28514-90. Габаритные размеры: 305х305х600 мм |  | не требуется | QNS |  | шт | 1 | 6 | У(N)4 | 1.2 | II | 56UXC | 2021-06-21 |  | (О)
without code | Sand density cone apparatus | by type Matest S234-KIT | In a set with cone, tray, 5 l-capacity plastic bottles (2 pcs.). Funnel diameter - 165,1 mm (6,5") to determine soil density by volume replacement method as per GOST 28514-90. Overall dimensions: 305х305х600 mm |  | not need | QNS |  | pcs | 1 | 6 | У(N)4 | 1.2 | II | 56UXC | 2021-06-21
б/п | Прибор экспресс-контроля содержания пылевидных частиц в щебне и песке | по типу КЗМ-4Ц | Диапазон измерения массы пылевидных и глинистых частиц: 0-10% к массе пробы материала. U=220B, 1 ф, 50 Гц, N=20 Вт. Габаритные размеры: 280х250х250 мм |  | не требуется | QNS |  | шт. | 1 | 3 | У(N)4 | 1.2 | II | 56UXC |  |  | (О)
without code | Device for express monitoring the contents of dust-like particles in the crushed rock and sand | by type КЗМ-4Ц | Flour and clay particle weight measurement range: 0-10% of material sample weight. U=220V, 1 phase, 50Hz, N=20W. Outline dimensions: 280х250х250 mm |  | not need | QNS |  | pcs | 1 | 3 | У(N)4 | 1.2 | II | 56UXC
б/п | Форма балочки 3-х секционная | по типу Matest E105 | Предназначена для изготовления образцов цементных балочек 40x40x160 мм. СТАНДАРТЫ: NF P15-413 / ASTM C348 / DIN 1164, 1060. С насадками E106 6 шт. в комплекте |  | не требуется | QNS | сталь твердостью 55HRB | шт. | 6 | 8 | У(N)4 | 1.2 | II | 56UXC | 2021-06-21 |  | (М)
without code | 3-section beam mould | by type Matest E105 | Designed for fabrication of cement beams 40x40x160mm. STANDARDS: NF P15-413 / ASTM C348 / DIN 1164, 1060. With head pieces E106 6 pcs. in set |  | not need | QNS | 55HRB steel | pcs | 6 | 8 | У(N)4 | 1.2 | II | 56UXC | 2021-06-21
б/п | Динамический плотнометр для грунта | по типу ZORN Instruments ZFG 3.0 | Нагрузочная плита: диаметр 300 мм, высота 130 мм. Высота нагрузочного устройства: 1150 мм. Максимальная сила воздействия: 10,6 кН. (вкл. ПО, принтер и транспортный ящик) |  | не требуется | QNS |  | шт. | 1 | 20 | У(N)4 | 1.2 | II | 56UXC |  |  | (О)
without code | Dynamic density meter | by type ZORN Instruments ZFG 3.0 | Loading plate: diameter 300mm, height 130 mm. Height of loading device: 1150 mm. Max action force: 10,6 kN. (including software, printer and transport box) |  | not need | QNS |  | pcs | 1 | 20 | У(N)4 | 1.2 | II | 56UXC
б/п | Эксикатор без крана | по типу Matest A035 | Предназначен для хранения цемента D=200 мм |  | не требуется | QNS | стекло | шт. | 15 | 4.04 | У(N)4 | 1.2 | II | 56UXC | 2021-06-21 |  | (М)
without code | Drying cabinet | by type Matest A035 | Is designed to store cement D=200 mm |  | not need | QNS | glass | pcs | 15 | 4.04 | У(N)4 | 1.2 | II | 56UXC | 2021-06-21
б/п | Совок алюминиевый круглый | по типу Matest V184 | Обьем: 500 мл Размер: 260х90 мм |  | не требуется | QNS | алюминий | шт. | 3 |  | У(N)4 | 1.2 | II | 56UXC | 2021-06-21 |  | (М)
without code | Laboratory Scoop | by type Matest V184 | Volume: 500 ml Dimension: 260х90 mm |  | not need | QNS | aluminum | pcs | 3 |  | У(N)4 | 1.2 | II | 56UXC | 2021-06-21
б/п | Совок алюминиевый круглый | по типу Matest V184-01 | Объем: 1000 мл Размер: 335х120 мм |  | не требуется | QNS | алюминий | шт. | 3 |  | У(N)4 | 1.2 | II | 56UXC | 2021-06-21 |  | (М)
without code | Laboratory Scoop | by type Matest V184-01 | Volume: 1000 ml Dimension: 335х120 mm |  | not need | QNS | aluminum | pcs | 3 |  | У(N)4 | 1.2 | II | 56UXC | 2021-06-21
б/п | Чаша затворения сферическая для приготовления цементного раствора по ГОСТ 310.3-76 | по типу ЧЗ | Габаритные размеры: диаметр 400 мм, высота 100 мм |  | не требуется | QNS | Ст.3, покрытие: порошковая эмаль | шт. | 1 | 2.6 | У(N)4 | 1.2 | II | 56UXC |  |  | (М)
without code | Spherical tempering bowl for cement mortar preparation as per GOST 310.3-76 | by type ЧЗ | Overall dimensions: diameter 400 mm, height 100 mm |  | not need | QNS | St.3, coating - powder enamel | pcs | 1 | 2.6 | У(N)4 | 1.2 | II | 56UXC
б/п | Ступка фарфоровая с фарфоровым пестиком | по типу Matest V112-01 | Предназначена для дробления при испытаниях строительных материалов. D=125 мм, H=65 мм |  | не требуется | QNS | фарфор | шт. | 4 | 0.33 | У(N)4 | 1.2 | II | 56UXC | 2021-06-21 |  | (М)
without code | Porcelain mortar and pestle | by type Matest V112-01 | Designed for fragmentation during tests of construction materials. D=125 mm, H=65 mm |  | not need | QNS | Porcelain | pcs | 4 | 0.33 | У(N)4 | 1.2 | II | 56UXC | 2021-06-21
б/п | Пластины стеклянные 140х140 мм |  | Применяются при определении нормальной густоты и сроков схватывания цементного теста |  | не требуется | QNS | стекло | шт. | 10 |  | У(N)4 | 1.2 | II | 56UXC |  |  | (М)
without code | Glass plates 140х140 mm |  | Used to determine normal thickness and timelines for setting cement paste mixture |  | not need | QNS | glass | pcs | 10 |  | У(N)4 | 1.2 | II | 56UXC
б/п | Воронка лабораторная | по типу В-56-190 ХС | ГОСТ 25336-82 Диаметр внешний: 56 мм. Диаметр / длина стебля: 10/190 мм. Общая высота: 227 мм |  | не требуется | QNS | стекло | шт. | 3 | 0.03 | У(N)4 | 1.2 | II | 56UXC |  |  | (М)
without code | Lab funnel | by type В-56-190 ХС | GOST 25336-82 Outer diameter: 56 mm. Diameter/stalk length: 10/190 mm. Total height: 227 mm |  | not need | QNS | glass | pcs | 3 | 0.03 | У(N)4 | 1.2 | II | 56UXC
б/п | Воронка лабораторная | по типу В-100-150 ХС | ГОСТ 25336-82 Диаметр внешний: 100 мм. Диаметр / длина стебля: 11/80 мм. Общая высота: 150 мм |  | не требуется | QNS | стекло | шт. | 3 | 0.05 | У(N)4 | 1.2 | II | 56UXC |  |  | (М)
without code | Lab funnel | by type В-100-150 ХС | GOST 25336-82 Outer diameter: 100 mm. Diameter/stalk length: 11/80 mm. Total height: 150 mm |  | not need | QNS | glass | pcs | 3 | 0.05 | У(N)4 | 1.2 | II | 56UXC
б/п | Кельма | по типу Matest V188 | Размеры: 100х200 мм |  | не требуется | QNS |  | шт. | 10 | 0.36 | У(N)4 | 1.2 | II | 56UXC | 2021-06-21 |  | (М)
without code | Bricklayer's trowel | by type Matest V188 | Dimension: 100х200 mm |  | not need | QNS |  | pcs | 10 | 0.36 | У(N)4 | 1.2 | II | 56UXC | 2021-06-21
б/п | Лопатка лабораторная | по типу ЛЗ | Для замеса цементного теста по ГОСТ 310.3-76. Диаметр основания лопатки 100 мм. Длина 230 мм. Высота 49 мм |  | не требуется | QNS | нержавеющая сталь | шт. | 4 | 0.2 | У(N)4 | 1.2 | II | 56UXC |  |  | (М)
without code | Spattle | by type ЛЗ | For cement paste batching as per GOST 310.3-76. Spattle base diameter 100 mm. Length 230 mm. Height 49 mm |  | not need | QNS | stainless steel | pcs | 4 | 0.2 | У(N)4 | 1.2 | II | 56UXC
б/п | Шпатель двусторонний |  | Длина 250 мм |  | не требуется | QNS | нержавеющая сталь | шт. | 4 |  | У(N)4 | 1.2 | II | 56UXC |  |  | (М)
without code | Bilateral putty spattle |  | Length 250 mm |  | not need | QNS | stainless steel | pcs | 4 |  | У(N)4 | 1.2 | II | 56UXC
б/п | Штыковка для уплотнения бетонной cмеси | по типу Mayest C180-02 | Диаметр 16 мм, длина 610 мм |  | не требуется | QNS | углеродистая сталь | шт. | 5 | 0.5 | У(N)4 | 1.2 | II | 56UXC | 2021-06-21 |  | (М)
without code | Tampering rod for concrete mix compaction | by type Mayest C180-02 | Diameter 16 mm, length 610 mm |  | not need | QNS | carbon steel | pcs | 5 | 0.5 | У(N)4 | 1.2 | II | 56UXC | 2021-06-21
б/п | Набор лабораторных кистей для сметания (2 шт.) | по типу Matest V179-03 | жесткий/мягкий |  | не требуется | QNS |  | шт. | 3 |  | У(N)4 | 1.2 | II | 56UXC | 2021-06-21 |  | (М)
without code | Set of laboratory brushes (2 pcs) | by type Matest V179-03 | stiff/soft |  | not need | QNS |  | pcs | 3 |  | У(N)4 | 1.2 | II | 56UXC | 2021-06-21
б/п | Кисть для сит | по типу Matest V179-02 | Двусторонняя |  | не требуется | QNS | латунь, нейлон | шт. | 2 |  | У(N)4 | 1.2 | II | 56UXC | 2021-06-21 |  | (М)
without code | Brush for sieves | by type Matest V179-02 | bilateral |  | not need | QNS | brass, nylob | pcs | 2 |  | У(N)4 | 1.2 | II | 56UXC | 2021-06-21
б/п | Набор лабораторных ножей |  |  |  | не требуется | QNS |  | шт. | 2 |  | У(N)4 | 1.2 | II | 56UXC |  |  | (М)
without code | Set of laboratory knives |  |  |  | not need | QNS |  | pcs | 2 |  | У(N)4 | 1.2 | II | 56UXC
б/п | Нож почвенный | по типу Matest S125 |  |  | не требуется | QNS |  | шт. | 2 |  | У(N)4 | 1.2 | II | 56UXC | 2021-06-21 |  | (М)
without code | Soil knife | by type Matest S125 |  |  | not need | QNS |  | pcs | 2 |  | У(N)4 | 1.2 | II | 56UXC | 2021-06-21
б/п | Буровая установка для отбора кернов | по типу КВ-200 EURO | Бензиновый двигатель 3,0 кВт (02952032001), в комплекте: напорный резервуар на 10 л (02950000476), шланг 4 м д/отвода выхлопных газов (02950100531), подножки-основания (правая и левая) для опоры ног (0295). Размеры: 700х900х1000 мм |  | не требуется | QNS |  | шт. | 1 | 55 | У(N)4 | 1.2 | II | 56UXC |  |  | (О)
without code | Drilling rig for coring | by type КВ-200 EURO | Gasoline engine 3.0kW (02952032001), in a set with: 10l-capacity pressurev tank (02950000476), 4m-long hose for exhaust gases discharge (02950100531), step-plates (right and left) for foot resting (0295). Dimension: 700х900х1000 mm |  | not need | QNS |  | pcs | 1 | 55 | У(N)4 | 1.2 | II | 56UXC
б/п | Алмазная буровая коронка для бетона (для установки KB-200) | по типу КМ-70 (KN-57 Gölz) | Внешний диаметр 108 мм. Диаметр керна 100 мм. Высота 400 мм. Крепление: 3 болта М10 |  | не требуется | QNS |  | шт. | 1 |  | У(N)4 | 1.2 | II | 56UXC |  |  | (О)
without code | Diamond boring bit for concrete (for rig KB-200) | by type КМ-70 (KN-57 Gölz) | Outer diameter 108 mm. Core diameter 100 mm. Height 400 mm. Fixing: 3 M10 bolts |  | not need | QNS |  | pcs | 1 |  | У(N)4 | 1.2 | II | 56UXC
б/п | Алмазная буровая коронка для бетона (для установки KB-200) | по типу КМ-70 (KN-57 Gölz) | Внешний диаметр 158 мм. Диаметр керна 150 мм. Высота 400 мм. Крепление: 3 болта М10 |  | не требуется | QNS |  | шт. | 1 |  | У(N)4 | 1.2 | II | 56UXC |  |  | (О)
without code | Diamond boring bit for concrete (for rig KB-200) | by type КМ-70 (KN-57 Gölz) | Outer diameter 158 mm. Core diameter 150 mm. Height 400 mm. Fixing: 3 M10 bolts |  | not need | QNS |  | pcs | 1 |  | У(N)4 | 1.2 | II | 56UXC
б/п | Щипцы для выемки кернов-образцов | по типу Golz 100 мм | Диаметр кернов: 100 мм |  | не требуется | QNS | высокопрочная сталь | шт. | 1 | 2.5 | У(N)4 | 1.2 | II | 56UXC |  |  | (М)
without code | Extractors for cores | by type Golz 100 mm | Core diameter: 100 mm |  | not need | QNS | high strength steel | pcs | 1 | 2.5 | У(N)4 | 1.2 | II | 56UXC
б/п | Щипцы для выемки кернов-образцов | по типу Golz 150 мм | Диаметр кернов: 150 мм |  | не требуется | QNS | высокопрочная сталь | шт. | 1 | 3 | У(N)4 | 1.2 | II | 56UXC |  |  | (М)
without code | Extractors for cores | by type Golz 150 mm | Core diameter: 150 mm |  | not need | QNS | high strength steel | pcs | 1 | 3 | У(N)4 | 1.2 | II | 56UXC
б/п | Вибратор глубинный | по типу Matest C272 | Портативный с электродвигателем. Наконечник: диаметр 25 мм, длина 290 мм. Гибкий вал: 2 м. Частота колебаний: 12000 кол./мин. Электропитание: 230В, 50/60Гц, 2300 Вт. Размеры: 180x350x220 мм |  | не требуется | QNS |  | шт. | 2 | 9 | У(N)4 | 1.2 | II | 56UXC | 2021-06-21 |  | (О)
without code | Immersion vibrator | by type Matest C272 | Portable with electric motor. Head piece: diameter 25 mm, length 290 mm. Flexible shaft: 2 m. Vibration frequency: 12000 v/min. Power: 230V, 50/60Hz, 2300W. Dimensions: 180x350x220 mm |  | not need | QNS |  | pcs | 2 | 9 | У(N)4 | 1.2 | II | 56UXC | 2021-06-21
б/п | Контейнер из полиэтилена для сбора мусора передвижной с карманами для погрузчика | по типу Kaiser+Kraft 518704 49 | V=300 л, 1320х920х625 мм. Цвет синий. Два опорных ролика, диаметр колеса 200 мм. Два фиксируемых направляющих ролика, диаметр колеса 125 мм |  | не требуется | QNS | полиэтилен, ролики из полиамида | шт. | 1 | 30.5 | У(N)4 | 1.2 | II | 56UXC |  |  | (О)
without code | Tilting skip made of polyethylene with castors | by type Kaiser+Kraft 518704 49 | V=300 l, 1320х920х625 mm. Blue color. Two bearing rollers, wheel diameter 200 mm. Two fixed guiding rollers, wheel diameter 125 mm |  | not need | QNS | polyethylene, rollers of polyamide | pcs | 1 | 30.5 | У(N)4 | 1.2 | II | 56UXC
б/п | Измеритель водоцементного отношения | по типу Matest C214 | Влагомер цемента, свежего бетона Для быстрого определения содержания влаги на месте (водоцементное отношение 0,25-0,7) |  | не требуется | QNS |  | шт. | 1 | 2 | У(N)4 | 1.2 | II | 56UXC | 2021-06-21 |  | (О)
without code | Cementomеter | by type Matest C214 | Moisture meter, cement, fresh concrete For rapid on-site determination of moisture content (0,25-0,7 water-cement ratio) |  | not need | QNS |  | pcs | 1 | 2 | У(N)4 | 1.2 | II | 56UXC | 2021-06-21
б/п | Измеритель температуры гидратации | по типу UTEST UTCM-0347 | Для измерения тепла, выделяемого при гидратации цемента. 230 В, 50-60 Гц, 1 ф. Размеры: 300х200х650 мм |  | не требуется | QNS |  | шт. | 1 | 13 | У(N)4 | 1.2 | II | 56UCX |  |  | (О)
without code | Hydration Calorimeter | by type UTEST UTCM-0347 | For measuring the heat generated by hydration of cement. 230 V, 50-60 Hz, 1 ph. Dimensions: 300х200х650 mm |  | not need | QNS |  | pcs | 1 | 13 | У(N)4 | 1.2 | II | 56UCX
б/п | Хлоридный полевой тест | по типу Matest C375-01 | Прибор и комплект для быстрого определения на месте содержания хлоридов в бетонных смесях. Тест-система включает в себя: 1.Электронный измеритель с высоким входным сопротивле-нием, термокомпенсацией и микропроцессором для преобра-зования результатов в весовые % концентрации хлоридионов. Питание от батарей. 2.Хлоридный электрод с датчиком температуры. 3. 12 банок 20 мл с экстрагирующим раствором. 4. 5 банок с цветными калибровочными растворами. 5. Весы на 3 г для взвешивания проб, принадлежности, кейс для переноски |  | не требуется | QNS |  | шт. | 1 | 5 | У(N)4 | 1.2 | II | 56UCX | 2021-06-21 |  | (М)
without code | Chloride content measurement kit | by type Matest C375-01 | Apparatus and set for quick determination, in situ, of contents of chlorides in concrete mixes. Test-system includes: 1. Electronic gage with high input impedance, thermal compensation and micro-processor for conversion of the results into weight % concentrations of chlorides. Power - from batteries . 2. Chloride electrode with temperature gage. 3. 12 20 ml tins with extracting solution. 4. 5 tins with colored calibration solutions. 5. 3 g scales for samples weighing, accessories, case for transportation |  | not need | QNS |  | pcs | 1 | 5 | У(N)4 | 1.2 | II | 56UCX | 2021-06-21
б/п | Автоматический компактор Проктора (EN 13286-2 ) | по типу Matest S199 | Программируемый цифровой счетчик с регулируемой высотой падения: 300/305/450/457 мм, регулируемый вес набивки: 2,5/4,5 кг. 220-240 В, 50-60 Гц. Габаритные размеры: 610x470x1710 мм |  | не требуется | QNS |  | шт. | 1 | 165 | У(N)4 | 1.2 | II | 56UCX | 2021-06-21 |  | (О)
without code | Automatic Proctor Rammers - EN 13286-2 (and B Type Templates) | by type Matest S199 | Programmable digital counter with adjustable drop height: 300/305/450/457 mm, adjustable ramming weight: 2,5/4,5 kg. 220-240 V, 50-60 Hz. Overall dimensions: 610x470x1710 mm |  | not need | QNS |  | pcs | 1 | 165 | У(N)4 | 1.2 | II | 56UCX | 2021-06-21
Офисное и бытовое оборудование
Office and amenity equipment
54 | Стол рабочий компьютерный | по типу Kaiser+Kraft Basic-II 977461 | Материал: ДСП, серый Габаритные размеры: 1600x800x820 мм |  | не требуется | QNS |  | шт. | 21 | 42 | У(N)4 | 1.2 | II | 56UXC |  |  | (О)
54 | Working table | by type Kaiser+Kraft Basic-II 977461 | Table board: DSP, grey Dimensions: 1600x800x820 mm |  | not need | QNS |  | pcs | 21 | 42 | У(N)4 | 1.2 | II | 56UXC
55 | Тумба на роликах | по типу Kaiser+Kraft Basic-II 977499 49 | Прямоугольная крышка, 3-ящичная с замком, серая. Габаритные размеры: 435x800x560 мм |  | не требуется | QNS |  | шт. | 21 | 30.38 | У(N)4 | 1.2 | II | 56UXC |  |  | (О)
55 | Mobile pedestals | by type Kaiser+Kraft Basic-II 977499 49 | Rectangular cover, 3-box with lock, grey. Dimensions: 435x800x560 mm |  | not need | QNS |  | pcs | 21 | 30.38 | У(N)4 | 1.2 | II | 56UXC
56 | Кресло оператора | по типу Kaiser+Kraft 505616 49 | С подлокотниками, обивка черная. Диапазон регулировки высоты 420-550 мм. Размеры сиденья ШхГ: 480х440 мм |  | не требуется | QNS | 100 % полиолефин | шт. | 25 | 17 | У(N)4 | 1.2 | II | 56UXC |  |  | (О)
56 | Ergonomic swivel chair | by type Kaiser+Kraft 505616 49 | With arm-rests, black lining. Hight regulation range 420-550 mm. Seat dimensions WхD: 480х440 mm |  | not need | QNS | 100% polyolefine | pcs | 25 | 17 | У(N)4 | 1.2 | II | 56UXC
57 | Стеллаж для папок | по типу Kaiser+Kraft Basic-II 977491 49 | Габаритные размеры: 800x400x1800 мм |  | не требуется | QNS | ДСП с покрытием из меламиновой смолы, серый | шт. | 17 | 45.08 | У(N)4 | 1.2 | II | 56UXC |  |  | (О)
57 | Shelf unit | by type Kaiser+Kraft Basic-II 977491 49 | Overall dimensions: 800x400x180 mm |  | not need | QNS | Сhipboard, melamine coated,office grey | pcs | 17 | 45.08 | У(N)4 | 1.2 | II | 56UXC
58 | Шкаф для верхней одежды | по типу Kaiser+Kraft LENA 173100 49 | 1 полка, 1 выдвижная штанга для одежды Габаритные размеры: 600x442x1869 мм |  | не требуется | QNS | ДСП с покрытием из меламиновой смолы, светло-серый | шт. | 6 | 54 | У(N)4 | 1.2 | II | 56UXC |  |  | (О)
58 | Wardrobe | by type Kaiser+Kraft LENA 173100 49 | 1 shelf, 1 extendable clothes rail. Dimensions: 600x442x1869 mm |  | not need | QNS | Сhipboard, melamine coated,office light grey | pcs | 6 | 54 | У(N)4 | 1.2 | II | 56UXC
59 | Стол обеденный | по типу Kaiser+Kraft 731982 49 | Панель с декором «Бук», каркас хромированный. Габаритные размеры: 1800х800х740 мм |  | не требуется | QNS |  | шт. | 1 | 26.71 | У(N)4 | 1.2 | II | 56UXC |  |  | (О)
59 | Dining table | by type Kaiser+Kraft 731982 49 | Beech finish top, chrome plated frame, Dimensions: 1800х800х740 mm |  | not need | QNS |  | pcs | 1 | 26.71 | У(N)4 | 1.2 | II | 56UXC
60 | Диван офисный | по типу IKEA Klippan | Материал - искусственная кожа, цвет черный. Габаритные размеры: 1800х880х540 мм |  | не требуется | QNS |  | шт. | 1 | 47.8 | У(N)4 | 1.2 | II | 56UXC |  |  | (О)
60 | Office sofa | by type IKEA Klippan | Material - synthetic leather, black. Dimensions: 1800х880х540 mm |  | not need | QNS |  | pcs | 1 | 47.8 | У(N)4 | 1.2 | II | 56UXC
61 | Мини-кухня в комплекте с тумбами навесными шкафами | по типу Hobis | В составе: Шкаф KUDD30 – 2 шт. Шкаф KUDD60D – 2 шт. Мойка – DRE O P- 1 шт. Навесные полки KUHD 60D – 2 шт. Материал - ДСП. Столешница: ДСП 28 мм |  | не требуется | QNS |  | компл. | 1 |  | У(N)4 | 1.2 | II | 56UXC |  |  | (О)
61 | Mini kitchen complete with cupboards | by type Hobis | Cabinet KUDD30 - 2 pieces. Cabinet KUDD60D - 2 pieces. Washing - DRE O P- 1 piece. Hanging shelves KUHD 60D - 2 pcs. Material - DSP. Table board: DSP 28 mm |  | not need | QNS |  | set | 1 |  | У(N)4 | 1.2 | II | 56UXC
62 | Персональный компьютер (моноблок) | по типу Lenovo IdeaCentre AIO 510 22" | Клавиатура и мышь в комплекте. Габаритные размеры: 384x265x22,9 мм N=0,15 кВт; U=230 В |  | не требуется | QNS |  | шт. | 22 | 5 | У(N)4 | 1.2 | II | 56UXC |  |  | (О)
62 | PC All-in-One type | by type Lenovo IdeaCentre AIO 510 22" | Кeyboard and mouse included Dimensions: 384x265x22,9 mm N=0,15 kW; U=230 V |  | not need | QNS |  | pcs | 22 | 5 | У(N)4 | 1.2 | II | 56UXC
63 | Многофункциональное устройство | по типу Canon imageRUNNER 2520 | N=1,542 кВт, U=230 В Габаритные размеры: 565×680×681 мм |  | не требуется | QNS |  | шт. | 1 | 50.5 | У(N)4 | 1.2 | II | 56UXC |  |  | (О)
63 | All-in-One printer/fax/copier A4/A3 | by type Canon imageRUNNER 2520 | N=1,542 kW, U=230 V Dimensions: 565×680×681 mm |  | not need | QNS |  | pcs | 1 | 50.5 | У(N)4 | 1.2 | II | 56UXC
64 | Многофункциональное устройство | по типу Canon i-SENSYS MF3010 | N=0,96 кВт; U=230 В Габаритные размеры: 372x276x254 мм |  | не требуется | QNS |  | шт. | 4 | 8.2 | У(N)4 | 1.2 | II | 56UXC |  |  | (О)
64 | All-in-One printer/fax/copier A4/A3 | by type Canon i-SENSYS MF3010 | N=0,96 kW; U=230 V Dimensions: 372x276x254 mm |  | not need | QNS |  | pcs | 4 | 8.2 | У(N)4 | 1.2 | II | 56UXC
65 | Стол | по типу Kaiser+Kraft Basic-II 175989 | Материал: ДСП, серый Габаритные размеры: 720x800x800 мм |  | не требуется | QNS |  | шт. | 4 | 25 | У(N)4 | 1.2 | II | 56UXC |  |  | (О)
65 | Table | by type Kaiser+Kraft Basic-II 175989 | Table board: DSP, grey Dimensions: 720x800x800 mm |  | not need | QNS |  | pcs | 4 | 25 | У(N)4 | 1.2 | II | 56UXC
66 | Микроволновая печь | по типу Daewoo KOR-6L3B | Объем 20 л. N=0,7 кВт, 230 В. Габаритные размеры: 446x270x319 мм |  | не требуется | QNS |  | шт. | 1 | 10.6 | У(N)4 | 1.2 | II | 56UXC |  |  | (О)
66 | Microwave | by type Daewoo KOR-6L3B | Volume, 20 litre, N=0,7 kW, 230 V. Dimensions: 446x270x319 mm |  | not need | QNS |  | pcs | 1 | 10.6 | У(N)4 | 1.2 | II | 56UXC
67 | Холодильник | по типу LG GA-B409 UCA | Объем 303 л. N=0,04 кВт, U=230 В. Габаритные размеры: 651x595x1896 мм |  | не требуется | QNS |  | шт. | 1 | 73 | У(N)4 | 1.2 | II | 56UXC |  |  | (О)
67 | Refrigerator | by type LG GA-B409 UCA | Volume, 303 litre, N=0,04 kW, U=230 V. Dimensions: 651x595x1896 mm |  | not need | QNS |  | pcs | 1 | 73 | У(N)4 | 1.2 | II | 56UXC
68 | Чайник электрический | по типу Philips Series 3000 | Объем: 1,7 л. Материал корпуса-пластик. Плоский нагревательный элемент. U=220 B, 50 Гц, N=2,2 кВт. Размеры: 160x233x253 мм |  | не требуется | QNS |  | шт. | 1 | 0.89 | У(N)4 | 1.2 | II | 56UXC |  |  | (О)
68 | Electric kettle | by type Philips Series 3000 | Capacity: 1,7 l. Material - plastic. Plain heating element. U=220V, 50Hz, N=2,2 kW. Dimensions: 160x233x253 mm |  | not need | QNS |  | pcs | 1 | 0.89 | У(N)4 | 1.2 | II | 56UXC
69 | Кофемашина автоматическая | по типу KRUPS EA 8105 | Объем бака воды: 1,8 л. U=230 B, N=1,25 кВт. Размеры: 370x260x320 мм |  | не требуется | QNS |  | шт. | 1 | 7.5 | У(N)4 | 1.2 | II | 56UXC |  |  | (О)
69 | Coffie-machine | by type KRUPS EA 8105 | Volume - 1,8 litre. U=230 V, 50 Hz, N=1,25 kW. Dimensions: 370x260x320 mm |  | not need | QNS |  | pcs | 1 | 7.5 | У(N)4 | 1.2 | II | 56UXC
70 | Стул обеденный | по типу Kaiser+Kraft 747095 49 | Деревянный стул с чашеобразным сиденьем, со сплошной чашей , каркас с покрытием, ед. упак. 4 шт., дерево, бук натуральный. Размеры сиденья: 420x430x450 мм. Габаритные размеры: 520х500х860 мм |  | не требуется | QNS |  | упак. | 2 | 4.5 | У(N)4 | 1.2 | II | 56UXC |  |  | (О)
70 | Dining chair | by type Kaiser+Kraft 747095 49 | Wooden chair with bowl-shaped seat, with continuous seat pan, frame with coat. 4 packages, beechwood. Seat dimensions: 420x430x450mm. Outline dimensions: 520х500х860mm |  | not need | QNS |  | pack | 2 | 4.5 | У(N)4 | 1.2 | II | 56UXC
71 | Стул для конференций | по типу Kaiser+Kraft 731698 49 | Cтул с возможностью установки на другой стул, каркас черный, обивка цвета антрацит. Размеры сиденья: 480x430x410 мм |  | не требуется | QNS |  | шт. | 14 | 7.2 | У(N)4 | 1.2 | II | 56UXC |  |  | (О)
71 | Conference chair | by type Kaiser+Kraft 731698 49 | Chair that can be set one on another, black frame, antracite color lining. Seat size: 480x430x410 mm |  | not need | QNS |  | pcs | 14 | 7.2 | У(N)4 | 1.2 | II | 56UXC
72 | Стол для совещаний | по типу Kaiser+Kraft 522047 49 | Габаритный размер: 1800x800х720 мм, каркас цвета серый графит, панель цвета серый графит |  | не требуется | QNS |  | шт. | 1 | 33.4 | У(N)4 | 1.2 | II | 56UXC |  |  | (О)
72 | Conference folding table | by type Kaiser+Kraft 522047 49 | Height 720 mm, 1800x800 mm, light grey frame, light grey tabletop |  | not need | QNS |  | pcs | 1 | 33.4 | У(N)4 | 1.2 | II | 56UXC
73 | Стол для совещаний | по типу Kaiser+Kraft 522046 49 | Габаритный размер: 1600x800х720 мм, каркас цвета серый графит, панель цвета серый графит |  | не требуется | QNS |  | шт. | 1 | 30 | У(N)4 | 1.2 | II | 56UXC |  |  | (О)
73 | Conference folding table | by type Kaiser+Kraft 522046 49 | Height 720 mm, 1600x800 mm, light grey frame, light grey tabletop |  | not need | QNS |  | pcs | 1 | 30 | У(N)4 | 1.2 | II | 56UXC
74 | Стальной шкафчик со скамьей, на 2 отделения, 300 мм | по типу Kaiser+Kraft 257699 49 | Цвет - серо-голубой Габаритные размеры: 600x800х2140 мм |  | не требуется | QNS |  | шт. | 27 | 55 | У(N)4 | 1.2 | II | 56UXC |  |  | (О)
74 | Steel locker, 2 comparments with sliding bench, 300 mm, 2 compartments | by type Kaiser+Kraft 257699 49 | Blue grey, Dimensions: 600x800х2140 mm |  | not need | QNS |  | pcs | 27 | 55 | У(N)4 | 1.2 | II | 56UXC
75 | Стальной шкафчик со скамьей, на 3 отделения, 300 мм | по типу Kaiser+Kraft 257753 49 | Габаритные размеры: 600x800х2140 мм |  | не требуется | QNS |  | шт. | 7 | 73 | У(N)4 | 1.2 | II | 56UXC |  |  | (О)
75 | Steel locker, 3 comparments with sliding bench, 300 mm, 2 compartments | by type Kaiser+Kraft 257753 49 | Blue grey,Dimensions: 600x800х2140 mm |  | not need | QNS |  | pcs | 7 | 73 | У(N)4 | 1.2 | II | 56UXC
Трубопроводы и арматура системы сжатого воздуха
Compressed air pipelines and fittings
б/п | Труба алюминиевая для сжатого воздуха | по типу AIRnet 2811200010 | Цвет: голубой Диаметр: 25 мм Длина: 2850 мм |  | не требуется | QNC |  | 10 шт. | 1 | 1.9 | У(N)4 | 1.2 | II | 56UXC |  |  | (М)
without code | Aluminium pipe for air | by type AIRnet 2811200010 | Color: blue Diameter: 25 mm Length: 2850 mm |  | not required | QNC |  | 10 pcs | 1 | 1.9 | У(N)4 | 1.2 | II | 56UXC
б/п | Труба алюминиевая для сжатого воздуха | по типу AIRnet 2811100010 | Цвет: голубой Диаметр: 20 мм Длина: 2850 мм |  | не требуется | QNC |  | 10 шт. | 1 | 1.2 | У(N)4 | 1.2 | II | 56UXC |  |  | (М)
without code | Aluminium pipe for air | by type AIRnet 2811100010 | Color: blue Diameter: 20 mm Length: 2850 mm |  | not required | QNC |  | 10 pcs | 1 | 1.2 | У(N)4 | 1.2 | II | 56UXC
б/п | Шаровой кран | по типу AIRnet 2811105181 | Д=20 мм Длина: 131 мм Высота: 73 мм |  | не требуется | QNC |  | шт. | 6 |  | У(N)4 | 1.2 | II | 56UXC |  |  | (М)
without code | Ball Valve | by type AIRnet 2811105181 | D=20 mm Length: 131 mm Height: 73 mm |  | not required | QNC |  | pcs | 6 |  | У(N)4 | 1.2 | II | 56UXC
б/п | Быстросборный отвод | по типу AIRnet 2811211080 | Д=25х20 мм Размеры: 103х64 мм |  | не требуется | QNC |  | шт. | 6 |  | У(N)4 | 1.2 | II | 56UXC |  |  | (М)
without code | Quickdrop | by type AIRnet 2811211080 | D=25х20 mm Dimensions: 103х64 mm |  | not required | QNC |  | pcs | 6 |  | У(N)4 | 1.2 | II | 56UXC
б/п | Переходник с наружной резьбой ISO 7-R (алюминиевый) | по типу AIRnet 2811101780 | Д=20 мм х 1/2" Длина: 73,8 мм |  | не требуется | QNC |  | шт. | 6 |  | У(N)4 | 1.2 | II | 56UXC |  |  | (М)
without code | Nipple Socket ISO 7-R Male Aluminium | by type AIRnet 2811101780 | D=20 mm х 1/2" Length: 73,8 mm |  | not required | QNC |  | pcs | 6 |  | У(N)4 | 1.2 | II | 56UXC
б/п | Угловое соединение 90° | по типу AIRnet 2811200380 | Д=25 мм |  | не требуется | QNC |  | шт. | 5 | 0.1 | У(N)4 | 1.2 | II | 56UXC |  |  | (М)
without code | Elbow 90° | by type AIRnet 2811200380 | D=25 mm |  | not required | QNC |  | pcs | 5 | 0.1 | У(N)4 | 1.2 | II | 56UXC
б/п | Равнопроходная муфта | по типу AIRnet 2811200280 | Д=25 мм Длина: 138,1 мм |  | не требуется | QNC |  | шт. | 3 | 0.1 | У(N)4 | 1.2 | II | 56UXC |  |  | (М)
without code | Equal Socket | by type AIRnet 2811200280 | D=25 mm Length: 138,1 mm |  | not required | QNC |  | pcs | 3 | 0.1 | У(N)4 | 1.2 | II | 56UXC
б/п | Равнопроходная муфта | по типу AIRnet 2811100280 | Д=20 мм Длина: 127,6 мм |  | не требуется | QNC |  | шт. | 6 | 0.07 | У(N)4 | 1.2 | II | 56UXC |  |  | (М)
without code | Equal Socket | by type AIRnet 2811100280 | D=20 mm Length: 127,6 mm |  | not required | QNC |  | pcs | 6 | 0.07 | У(N)4 | 1.2 | II | 56UXC
б/п | Торцевая заглушка | по типу AIRnet 2811200680 | Д=25 мм Длина: 69 мм |  | не требуется | QNC |  | шт. | 1 |  | У(N)4 | 1.2 | II | 56UXC |  |  | (М)
without code | End Cap | by type AIRnet 2811200680 | D=25 mm Length: 69 mm |  | not required | QNC |  | pcs | 1 |  | У(N)4 | 1.2 | II | 56UXC
б/п | Труба с S-образным изгибом | по типу AIRnet 2811200280 | Цвет: голубой Диаметр: 20 мм Длина: 440 мм |  | не требуется | QNC |  | 5 шт. | 2 |  | У(N)4 | 1.2 | II | 56UXC |  |  | (М)
without code | S-Bend | by type AIRnet 2811200280 | Color: blue Diameter: 20 mm Length: 440 mm |  | not required | QNC |  | 5 pcs | 2 |  | У(N)4 | 1.2 | II | 56UXC
б/п | Консольный кронштейн | по типу AIRnet 2810003205 | Длина: 306 мм 120х40 мм |  | не требуется | QNC |  | 5 шт. | 3 |  | У(N)4 | 1.2 | II | 56UXC |  |  | (М)
without code | Cantilever Arm | by type AIRnet 2810003205 | Length: 306 mm 120х40 mm |  | not required | QNC |  | 5 pcs | 3 |  | У(N)4 | 1.2 | II | 56UXC
б/п | Крепежная клипса (гайка Metric) | по типу AIRnet 2811202220 | Д=25 мм |  | не требуется | QNC |  | 20 шт. | 1 |  | У(N)4 | 1.2 | II | 56UXC |  |  | (М)
without code | Pipe Clip Metric nut | by type AIRnet 2811202220 | D=25 mm |  | not required | QNC |  | 20 pcs | 1 |  | У(N)4 | 1.2 | II | 56UXC
б/п | Крепежная клипса (гайка Metric) | по типу AIRnet 2811102220 | Д=20 мм |  | не требуется | QNC |  | 20 шт. | 1 |  | У(N)4 | 1.2 | II | 56UXC |  |  | (М)
without code | Pipe Clip Metric nut | by type AIRnet 2811102220 | D=20 mm |  | not required | QNC |  | 20 pcs | 1 |  | У(N)4 | 1.2 | II | 56UXC
| Руководитель группы проектного контроля |  |  | ___________________ А.Н. Рожков
Отдел управления проектом (Дирекция программы по строительству АЭС ПАКШ-2)
АО «КОНЦЕРН ТИТАН-2»
* - оборудование, требующее монтажа
Note on E12: Голубева Наталья Станиславовна: Изменения: мощность, вес
Note on E20: Голубева Наталья Станиславовна: Изменения: вес
Note on E22: Голубева Наталья Станиславовна: Изменения: размеры, вес
Note on E30: Голубева Наталья Станиславовна: Изменения: объем камеры, размеры, вес, мощность
Note on E36: Голубева Наталья Станиславовна: Изменения: вес, мощность
Note on E56: Голубева Наталья Станиславовна: Изменения: размеры
Note on E74: Голубева Наталья Станиславовна: Изменения: объем бетоносмесителя, мощность, вес
Note on E76: Голубева Наталья Станиславовна: Изменения: объем камеры, вес, мощность
Note on E78: Голубева Наталья Станиславовна: Изменения: объем шкафа, мощность, вес
Note on E82: Голубева Наталья Станиславовна: Изменения: объем камеры, мощность, вес
Note on E88: Голубева Наталья Станиславовна: Изменения: мощность
Note on E90: Голубева Наталья Станиславовна: Изменения: напряжение, масса
Note on D102: Голубева Наталья Станиславовна: 310 г/0,1 г - максимальный вес/дискретность
Note on J118: Голубева Наталья Станиславовна: было 2 вижу 1

## Лист 1
СПЕЦИФИКАЦИЯ ПЕРВООЧЕРЕДНОГО ОБОРУДОВАНИЯ СТРОИТЕЛЬНОЙ ЛАБОРАТОРИИ (5.6) БРХ (UXC)
All equipment must be suitable for testing according to EN standards.
№ п\п | Kод по KKS/MCS | Наименование оборудования, изделия или материала | Наименование оборудования по предложению Претендента | Тип, марка, модель, шифр | Тип, марка, модель, шифр, техническая характеристика по предложению Претендента | Техническая характеристика | № ТУ, чертежа, исходных технических требований (EN) | Класс безопасности; Группа; Категория сейсмостойкости; (класс по НП-068-05) | Категория обеспечения качества | Материал | Количество | Ед. изм | Масса единицы, кг | Климатическое исполнение; Категория размещения | Условия хранения | Тип атмосферы | Место установки: Здание; помещение | Дата поставки | Цена за ед. /EUR без НДС | Всего EUR без НДС | Цикл изготовления | Изготовитель | Код документа ЛСР | Примечание
№ п\п | Code as per KKS/MCS | Name of the equipment, product or material | Name of the equipment at the Bidder's suggestion | Type, grade model, code | Type, grade, model, code, Technical characteristic at the Bidder's suggestion | Technical characteristic | No. of TU, drawing, specifications etc. | Safety class; Group; Seismic category; (сlass as per NP-068-05) | Quality assurance category | Material | Quantity | Unit of measurement | Mass of unit, kg | Сlimatic design; Category of placement | Conditions of storage | Type of atmosphere | Location: Building; room | Delivery date | unit cost/ EUR wuthout VAT | Total cost EUR wuthout VAT | Manufacturing period | Manufacturer | Document No. | Note
| 1 | 2 | 2П | 3 | 3П | 4 | 5 | 6 | 7 | 8 | 9 | 10 | 11 | 12 | 13 | 14 | 15 | 16 | 17 | 18 | 19 | 20 | 21 | 22
1 | 80UXC20WB000097-0001 | Виброплощадка Стандарты EN 12390-2 / BS 1881:108 / UNI 6127 / Screed board vibrator |  | по типу Matest C278/ by type Matest C278 |  | Частота колебаний 3000 кол./мин., 230В, 1 ф.,N=0,2 кВт, размер платформы 600х400 мм, в комплекте: крепление C281-01 для образцов к вибростолу, педальный выключатель C279-04 водозащищенный / Vibration frequency 3000 per min, 230kV, 1ph, N=0,2 kW, platform domensions 600x400 mm, in a set: fastener C281-01 of specimens to shake table, footswitch C279-04 waterproof | CEBP.D.P001.8.0UXC&&06&&&&.020.DC.0001 | не требуется / not need | QNC |  | 1 | шт. / pcs | 80 | У(N)4 | 1.2 | II | 5.6UXC | 2022-11-15 | [5 empty] | (О)
2 | 80UXC20WB000098-0001 | Пропарочная универсальная камера./ Universal steam-curing chamber |  | по типу MATEST C313-01N / by type MATEST C313-01N |  | Внутренний объем 1200 л 6 регулируемых полок с нагрузкой 40 кг 230 В, 50-60 Гц, 1 ф N=2,9 кВт 1500х820х2080 мм/ With an internal capacity of 1200 liters Supplied complete with 6 adjustable shelves to suitable weights up to 40 kg 230 V, 50-60 Hz, 1 ph N=2,9 kW 1500х820х2080 mm | CEBP.D.P001.8.0UXC&&06&&&&.020.DC.0001 | не требуется / not need | QNC |  | 1 | шт. / pcs | 230 | У(N)4 | 1.2 | II | 5.6UXC | 2022-11-15 | [5 empty] | (О)
3 | 80UXC20WB000099-0001 | Гидравлическая разрывная машина усилием растяжение/сжатие, 500/1500 кН для арматуры от 4 до 26 мм/ Hydraulic lacerating machine tension /compression stress, 500/1500 kN for rebars from 4 to 26 mm |  | по типу Matest H010-01N / by type Matest H010-01N |  | H011-11N Электронный силоизмеритель CYBER-PLUS EVOLUTION В комлекте: комплект захватов, измерители деформации, защитный экран N=0,75 кВт, U=230 B, 1 ф., 50 Гц Размеры: 830х530х2000 мм/ H011-11N Electronic digital display CYBER-PLUS EVOLUTION In a set: set of grips, strain gages, protecting screen N=0,75 kW, U=230V; 1ph., 50Hz Dimensions: 830х530х2000 mm | CEBP.D.P001.8.0UXC&&06&&&&.020.DC.0001 | не требуется / not need | QNC |  | 1 | шт. / pcs | 1200 | У(N)4 | 1.2 | II | 5.6UXC | 2022-11-15 | [5 empty] | (О)
4 | 80UXC20WB000100-0001 | Машина для испытания арматуры на изгиб/ Cold bend testing machine |  | по типу Matest H065N/ by type Matest H065N |  | Статический изгиб стальной арматуры для железобетона на 180°, либо изгиба на 90° и дальнейшего выпрямления до заданного угла (не менее 20°). Держатели для арматуры от 5- 40 мм; N=1,5 кВт, U=230B, 1ф., 50Гц Размеры: 1540х800х1300 мм/ Static bending of steel rebars for reinforced concrete by 180°, or of bending by 90° and further undebsnding to the set angle (not less than 20°). Holders for reinforcement from 5- 40 mm; N=1,5 kW, U=230V, 1ph., 50Hz Dimensions: 1540х800х1300 mm | CEBP.D.P001.8.0UXC&&06&&&&.020.DC.0001 | не требуется / not need | QNC |  | 1 | шт. / pcs | 350 | У(N)4 | 1.2 | II | 5.6UXC | 2022-11-15 | [5 empty] | (О)
5 | 80UXC20WB000101-0001 | Электромеханическая разрывная машина усилием 1000 кН для арматуры диаметром 5- 50 мм/ Electromechanical fracture testing machine, 1000 kN, Span of bending attachment: 5-50 mm |  | по типу Matest H001B / by type Matest H001B |  | В комплекте: захваты и приспособления для испытаний N=3 кВт, U=400B, 3ф., 50-60 Гц. Размеры: 3115х980х600 мм/ In a set: grps and fittings for testing N=3.0kW, U=400V; 3phs., 50-60Hz. Dimensions: 3115х980х600 mm | CEBP.D.P001.8.0UXC&&06&&&&.020.DC.0001 | не требуется / not need | QNC |  | 1 | шт. / pcs | 2700 | У(N)4 | 1.2 | II | 5.6UXC | 2022-10-15 | [5 empty] | (О)
6 | 80UXC20WB000102-0001 | Пресс испытательный двухдиапазонный для бетонных образцов усилием 2000/250 кН/ Test press, hydraulic 2000/250 kN |  | по типу UTEST UTC-5729.FPR/ by type UTEST UTC-5729.FPR |  | Управление скоростью нагружения от 1 кН до 25 кН Предел нагружения 2000 кН 820х550х1145 мм N=750 Вт/ Pace Rate control between 1 kN to 25 kN Capacity 2000 kN 820х550х1145 mm N=750 W | CEBP.D.P001.8.0UXC&&06&&&&.020.DC.0001 | не требуется / not need | QNC |  | 1 | шт. / pcs | 965 | У(N)4 | 1.2 | II | 5.6UXC | 2022-10-15 | [5 empty] | (О)
7 | 80UXC20WB000103-0001 | Машина для испытаний цемента на сжатие и изгиб двухдиапазонная/ Compression and flexural testing machine |  | по типу MATEST Е181N/ by type MATEST Е181N |  | Предел нагружения 300/15 кН, N=0,75 кВт, U=230 B, 1ф., 50 Гц, 1300x400x1500(h) мм/ Loading limit 300/15; kN N=0,75 kW, U=230V; 1ph., 50Hz; 1300х400х1500(h) mm | CEBP.D.P001.8.0UXC&&06&&&&.020.DC.0001 | не требуется / not need | QNC |  | 1 | комп. / set | 400 | У(N)4 | 1.2 | II | 5.6UXC | 2022-10-15 | [5 empty] | (О)
8 | 80UXC20WB000104-0001 | Приспособление для испытания на изгиб балочек 40,1х40х160 мм по EN 196-1/ Flexure device for 40,1x40x160 mm prism, EN 196-1 |  | по типу Matest E172-01 / by type Matest E172-01 |  | Расстояние между опорами: 100 мм Габаритные размеры: 160x153x185 мм/ Spacing between legs: 119 mm. Outline dimensions: 160x153x185 mm | CEBP.D.P001.8.0UXC&&06&&&&.020.DC.0001 | не требуется / not need | QNC |  | 1 | комп. / set | 11 | У(N)4 | 1.2 | II | 5.6UXC | 2022-10-15 | [5 empty] | (О)
9 | 80UXC20WB000105-0001 | Приспособление для испытания на изгиб балочек 40х40х160 мм по ASTM C348/ Flexure device for 40x40x160mm prisms, ASTM C348 |  | по типу Matest E172-02/ by type Matest E172-02 |  | Расстояние между опорами: 119 мм Габаритные размеры: 160x153x185 мм/ Spacing between legs: 119 mm. Outline dimensions: 160x153x185 mm | CEBP.D.P001.8.0UXC&&06&&&&.020.DC.0001 | не требуется / not need | QNC |  | 1 | комп. / set | 11 | У(N)4 | 1.2 | II | 5.6UXC | 2022-10-15 | [5 empty] | (О)
10 | 80UXC20WB000106-0001 | Приспособление для испытания половинок балочек 40,1х40х160 мм на сжатие по EN 196-1, ASTM C349 / Compression device for 40,1x40x160mm mortar prisms, EN 196-1, ASTM C349 |  | по типу Matest E170/ by type Matest E170 |  | Твердость нажимных пластин - 60 HRC, верхняя пластина на шарнирной опоре. Съемный фиксатор расположен на расстоянии 10 мм от поверхности нажимной пластины в сответствии с требованиями EN 196-1. Поверхность приспособления имеет антикоррозийное покрытие. Размеры: 153x153x185 мм/ Hardness of pressure plates - 60 HRC, upper plate - on hinged support. The removable fixing element is at 100 mm distance from the pressure plate surface as per requirements of EN 196-1. The surface of the device has anticorrrosion coating. Dimensions: 153x153x185 mm | CEBP.D.P001.8.0UXC&&06&&&&.020.DC.0001 | не требуется / not need | QNC |  | 1 | комп. / set | 12 | У(N)4 | 1.2 | II | 5.6UXC | 2022-10-15 | [5 empty] | (О)
11 | 80UXC20WB000107-0001 | Камера глубокой заморозки / Freezing chamber |  | по типу 285 L UTEST UTD / by type 285 L UTEST UTD |  | V=285 л 600x1900x600 мм 1800 Вт Температурный диапазон камеры -300C …-650C/ V=285 l 600x1900x600 mm 1800 W. The temperature range of the cabinet is -300C to -650C | CEBP.D.P001.8.0UXC&&06&&&&.020.DC.0001 | не требуется / not need | QNC |  | 1 | шт. / pcs | 100 | У(N)4 | 1.2 | II | 5.6UXC | 2022-11-15 | [5 empty] | (О)
12 |  | Установка Лос-Анджелес для определения сопротивляемости щебня износу с графическим дисплеем и мембранной клавиатурой 48-D0500/G/ Los Angeles abrasion testing machine for testing abrasion resistance of crushed stone with graphic display and membrane keypad model 48-D0500/G |  | по типу Matest A075N / by type Matest A075N |  | Приблизительные размеры - 1000х800х1000 мм N=750 Вт 230 В, 50 Гц, 1 фаза Дополнительно: Комплект абразивного материала, 12 загрузок, в соответствии с требованиями стандартов EN / Approx. dimensions - 1000x800x1000 mm N=750 W 230 V, 50 Hz, 1 phaseAccessories: Set of 12 abrasive charges conforming to EN standards | CEBP.D.P001.8.0UXC&&06&&&&.020.DC.0001 | не требуется / not need | QNC |  | 1 | шт. / pcs | 370 | У(N)4 | 1.2 | II | 5.6UXC | 2022-11-15 | [5 empty] | (О)
13 | 80UXC20WB000109-0001 | Электромеханическая разрывная машина на 10 кН / Tension testing machine 10 kN |  | по типу 25 ST Tinius Olsen/ by type 25 ST Tinius Olsen |  | 506х729x1265 мм Захваты и фитинги для испытаний в комплекте Точность +/-0,2% в диапазоне 0,2-100% N=2 кВт, 110/240 В, 50/60 Гц/ 506х729х1265 mm Grips and fittings for testing in a set. Load measurement error: ±0,2% within a range of 0,2-100%; N=2 kW, U=110/240 V, 1ph., 50Hz | CEBP.D.P001.8.0UXC&&06&&&&.020.DC.0001 | не требуется / not need | QNC |  | 1 | шт. / pcs | 130 | У(N)4 | 1.2 | II | 5.6UXC | 2022-11-15 | [5 empty] | (О)
14 | 80UXC20WB000112-0001 | Виброгрохот универсальный / Screening machine |  | по типу Matest A059-02-KIT/ by type Matest A059-02-KIT |  | В комплекте: штанга A059-ASTE с фиксирующим винтом (2 шт.). Звукоизолирующий шкаф A058 N=0,75 кВт, U=230B, 50Гц, 1ф. 380х440х1080 мм Для встряхивания 10 сит/ In a set: bar A059-ASTE with retention scrrew (2 pcs); Acoustic cabinet A058 N=0,75kW, U=230V, 50Hz, 1ph 380х440х1080 mm Suitable for shaking up to 10 screens | CEBP.D.P001.8.0UXC&&06&&&&.020.DC.0001 | не требуется / not need | QNC |  | 3 | шт. / pcs | 65 | У(N)4 | 1.2 | II | 5.6UXC | 2022-11-15 | [5 empty] | (О)
15 | 80UXC20WB000128-0001 | Бетоносмеситель принудительного действия / Laboratory mixer |  | по типу UTEST UTC-0750/ by type UTEST UTC-0750 |  | Общий объем - 108 л Полезный объем - 56/40 л 950х1050х1250 мм N=1,5 кВт 220-240 В, 50-60 Гц, 1 ф. IP55/ The total volume of the pans are 108 liters but the effective capacity of the mixers are 56/40 liters 950х1050х1250 mm N=1,5 kW 220-240 V, 50-60 Hz, 1 ph. IP55 | CEBP.D.P001.8.0UXC&&06&&&&.020.DC.0001 | не требуется / not need | QNC |  | 1 | шт. / pcs | 255 | У(N)4 | 1.2 | II | 5.6UXC | 2022-11-15 | [5 empty] | (О)
16 | 80UXC20WB000131-0001 | Автоматическая установка для определения водонепроницаемости бетона (по EN)/ Water impermeability tester (according EN) |  | по типу Matest C435-01/ by type Matest C435-01 |  | В составе: 1) Компрессор воздушный V206 (240 л/мин, рессивер 50 л) 2) Комплект E138-11 для подключения компрессора N=1,5 кВт U=230B, 1ф, 50Гц 1400x750x1850 мм/ In a set: 1) air compressor V206 (240 l/min, receiver 50 l) 2) Set E138-11 for compressor connection N=1,5 kW U=230V, 1ph, 50Hz 1400x750x1850mm | CEBP.D.P001.8.0UXC&&06&&&&.020.DC.0001 | не требуется / not need | QNC |  | 1 | комп. / set | 430 | У(N)4 | 1.2 | II | 5.6UXC | 2022-11-15 | [5 empty] | (О)
17 | 80UXC20WB000132-0001 | Муфельная печь / Muffle furnace |  | по типу MATEST A024N/ by type MATEST A024N |  | V =15 л. T=12000С, U=230B; 1 ф., 50Гц. Габаритные размеры: 440х560х500 мм Внутренние размеры: 120х295х100 мм N=3,7 кВт/ V=15 l. T=12000С, U=230 V; 50 Hz; 1 ph. Overall dimensions: 440х560х500 mm. Inside dimensions: 120х295х100 mm N=3,7 kW | CEBP.D.P001.8.0UXC&&06&&&&.020.DC.0001 | не требуется / not need | QNC |  | 2 | шт. / pcs | 100 | У(N)4 | 1.2 | II | 5.6UXC | 2022-11-15 | [5 empty] | (О)
18 | 80UXC20WB000133-0001 | Аквадистиллятор проточный/ Distilling apparatus, counter-flow |  | по типу ДЭ-10/ by type ДЭ-10 |  | 10 л/час, 3ф, 50Гц, U=220B, N=9 кВт Габаритные размеры ДхШхВ: 620х275х665 мм/ 10 l/h, 3 ph, 50 Hz, U=220V, N=9 kW Overall dimensions LхWхH: 620х275х665 mm | CEBP.D.P001.8.0UXC&&06&&&&.020.DC.0001 | не требуется / not need | QNC |  | 2 | шт. / pcs | 20 | У(N)4 | 1.2 | II | 5.6UXC | 2022-11-15 | [5 empty] | (О)
ИТОГО / TOTAL:
НДС (где применимо) / VAT (where applicable):
ИТОГО с НДС / TOTAL with VAT: