## ЛСР 17 граф
Приложение №4
к договору № _______ от «____» ____________ 2017 г.
СОГЛАСОВАНО: | [11 empty] | УТВЕРЖДАЮ:
_________________ | [11 empty] | _________________
" _____ " ________________ 2017 г. | [11 empty] | "____" ______________2017 г.
Строительство участков тепловых сетей (технолочическое присоединение)
(наименование стройки)
ЛОКАЛЬНЫЙ СМЕТНЫЙ РАСЧЕТ № 3.1.15-16-6-ПОС.ЛС 1
(локальная смета)
|  | на | г.Бийск. Строительство распределительной тепловой сети от ТК-40 до ТК-40а по ул.Чайковского
(наименование работ и затрат, наименование объекта)
Основание: И026-03
|  |  | Сметная стоимость строительных работ _______________________________________________________________________________________________ | [5 empty] | ___________________________58706,18 |  | руб.
|  |  | Средства на оплату труда _______________________________________________________________________________________________ | [5 empty] | ___________________________2997 |  | руб.
|  |  | Сметная трудоемкость _______________________________________________________________________________________________ | [5 empty] | _______________________________________________________________________________________________335,93 |  | чел.час
Составлен(а) в текущих (прогнозных) ценах по состоянию на 01.01.2000г
№ пп | Обосно- вание | Наименование | Ед. изм. | Кол. | Стоимость единицы, руб. |  |  |  | Общая стоимость, руб. |  |  |  | Т/з осн. раб.на ед. | Т/з осн. раб. Всего | Т/з мех. на ед. | Т/з мех. Всего
[5 empty] | Всего | В том числе |  |  | Всего | В том числе
[6 empty] | Осн.З/п | Эк.Маш | З/пМех |  | Осн.З/п | Эк.Маш | З/пМех
1 | 2 | 3 | 4 | 5 | 6 | 7 | 8 | 9 | 10 | 11 | 12 | 13 | 14 | 15 | 16 | 17
Раздел 1. Восстановление территории строительства
Тип 1 (для дорог)
1 | ФЕР27-04-001-01 | Устройство подстилающих и выравнивающих слоев оснований: из песка | 100 м3 материала основания (в плотном теле) | 0.089 | 2302.88 | 120.33 | 2170.35 | 204.16 | 205 | 11 | 193 | 18 | 15.72 | 1.4 | 13.88 | 1.24
2 | ФССЦ-408-0122 | Песок природный для строительных: работ средний | м3 | 9.79 | 55.26 |  |  |  | 541
3 | ФЕР27-04-001-04 | Устройство подстилающих и выравнивающих слоев оснований: из щебня | 100 м3 материала основания (в плотном теле) | 0.1246 | 3584.53 | 186.8 | 3380.66 | 320.53 | 447 | 23 | 421 | 40 | 24.19 | 3.01 | 20.6 | 2.57
4 | ФССЦ-408-0008 | Щебень из природного камня для строительных работ марка: 1200, фракция 40-70 мм | м3 | 16.9456 | 103 |  |  |  | 1745
5 | ФЕР27-06-020-06 | Устройство покрытия толщиной 4 см из горячих асфальтобетонных смесей пористых крупнозернистых, плотность каменных материалов: 2,5-2,9 т/м3 | 1000 м2 покрытия | 0.0356 | 44613.52 | 351.69 | 2419.57 | 301.45 | 1588 | 13 | 86 | 11 | 38.3 | 1.36 | 19.05 | 0.68
6 | ФССЦ-410-0022 | Смеси асфальтобетонные дорожные, аэродромные и асфальтобетон (горячие для пористого асфальтобетона щебеночные и гравийные), марка: II | т | -3.293 | 451.75 |  |  |  | -1488
7 | ФССЦ-410-0021 | Смеси асфальтобетонные дорожные, аэродромные и асфальтобетон (горячие для пористого асфальтобетона щебеночные и гравийные), марка: I | т | 3.293 | 459.91 |  |  |  | 1514
8 | ФЕР27-06-021-06 | На каждые 0,5 см изменения толщины покрытия добавлять или исключать: к расценке 27-06-020-06 - до 7 см | 1000 м2 покрытия | 0.0356 | 31478.52 | 4.98 | 17.52 |  | 1121 |  | 1 |  | 0.54 | 0.02
9 | ФССЦ-410-0022 | Смеси асфальтобетонные дорожные, аэродромные и асфальтобетон (горячие для пористого асфальтобетона щебеночные и гравийные), марка: II | т | -2.478 | 451.75 |  |  |  | -1119
10 | ФССЦ-410-0021 | Смеси асфальтобетонные дорожные, аэродромные и асфальтобетон (горячие для пористого асфальтобетона щебеночные и гравийные), марка: I | т | 2.478 | 459.91 |  |  |  | 1140
11 | ФЕР27-06-020-08 | Устройство покрытия толщиной 4 см из горячих асфальтобетонных смесей пористых мелкозернистых, плотность каменных материалов: 2,5-2,9 т/м3 | 1000 м2 покрытия | 0.0356 | 45523.58 | 351.69 | 2431.37 | 302.24 | 1621 | 13 | 87 | 11 | 38.3 | 1.36 | 19.1 | 0.68
12 | ФССЦ-410-0022 | Смеси асфальтобетонные дорожные, аэродромные и асфальтобетон (горячие для пористого асфальтобетона щебеночные и гравийные), марка: II | т | -3.336 | 451.75 |  |  |  | -1507
13 | ФССЦ-410-0021 | Смеси асфальтобетонные дорожные, аэродромные и асфальтобетон (горячие для пористого асфальтобетона щебеночные и гравийные), марка: I | т | 3.293 | 459.91 |  |  |  | 1514
14 | ФЕР27-06-021-08 | На каждые 0,5 см изменения толщины покрытия добавлять или исключать: к расценке 27-06-020-08 до 7 см | 1000 м2 покрытия | 0.0356 | 31732.02 | 4.98 |  |  | 1130 |  |  |  | 0.54 | 0.02
15 | ФССЦ-410-0022 | Смеси асфальтобетонные дорожные, аэродромные и асфальтобетон (горячие для пористого асфальтобетона щебеночные и гравийные), марка: II | т | -2.499 | 451.75 |  |  |  | -1129
16 | ФССЦ-410-0021 | Смеси асфальтобетонные дорожные, аэродромные и асфальтобетон (горячие для пористого асфальтобетона щебеночные и гравийные), марка: I | т | 2.499 | 459.91 |  |  |  | 1149
17 | ФЕР27-02-010-02 | Установка бортовых камней бетонных: при других видах покрытий | 100 м бортового камня | 0.75 | 4385.42 | 614.35 | 81.02 | 10.56 | 3289 | 461 | 61 | 8 | 76.08 | 57.06 | 0.68 | 0.51
18 | ФССЦ-403-8021 | Камни бортовые: БР 100.30.15 /бетон В30 (М400), объем 0,043 м3/ (ГОСТ 6665-91) | шт. | 75 | 63.12 |  |  |  | 4734
Тип 2 (для тротуаров и проездов)
19 | ФЕР27-04-001-04 | Устройство подстилающих и выравнивающих слоев оснований: из щебня | 100 м3 материала основания (в плотном теле) | 0.15975 | 3584.53 | 186.8 | 3380.66 | 320.53 | 573 | 30 | 540 | 51 | 24.19 | 3.86 | 20.6 | 3.29
20 | ФССЦ-408-0008 | Щебень из природного камня для строительных работ марка: 1200, фракция 40-70 мм | м3 | 21.7328 | 103 |  |  |  | 2238
21 | ФЕР27-07-001-01 | Устройство асфальтобетонных покрытий дорожек и тротуаров однослойных из литой мелкозернистой асфальтобетонной смеси толщиной 3 см | 100 м2 покрытия | 1.065 | 3560.2 | 134.07 | 57.77 | 0.66 | 3792 | 143 | 62 | 1 | 15.12 | 16.1 | 0.05 | 0.05
22 | ФЕР27-07-001-02 | На каждые 0,5 см изменения толщины покрытия добавлять к расценке 27-07-001-01 - до 5 см - до 5 см | 100 м2 покрытия | 1.065 | 2319.96 | 82.28 | 33.6 |  | 2471 | 88 | 36 |  | 9.28 | 9.88
23 | ФЕР27-02-010-02 | Установка бортовых камней бетонных: при других видах покрытий | 100 м бортового камня | 0.43 | 4385.42 | 614.35 | 81.02 | 10.56 | 1886 | 264 | 35 | 5 | 76.08 | 32.71 | 0.68 | 0.29
24 | ФССЦ-403-8023 | Камни бортовые: БР 100.20.8 /бетон В22,5 (М300), объем 0,016 м3/ (ГОСТ 6665-91) | шт. | 43 | 22.36 |  |  |  | 961
Устройство газона, посадка деревьев
25 | ФЕР47-01-046-03 | Подготовка почвы для устройства партерного и обыкновенного газона с внесением растительной земли слоем 15 см: механизированным способом | 100 м2 | 4.745 | 2251.08 | 265.87 | 6.71 | 1.09 | 10681 | 1262 | 32 | 5 | 35.08 | 166.45 | 0.07 | 0.33
26 | ФЕР47-01-046-06 | Посев газонов партерных, мавританских и обыкновенных вручную | 100 м2 | 4.745 | 671.44 | 48.37 | 306.17 | 36.55 | 3186 | 230 | 1453 | 173 | 5.99 | 28.42 | 2.74 | 13
27 | ФССЦ-414-0137 | Семена газонных трав (смесь) | кг | -9.49 | 146.25 |  |  |  | -1388
28 | ФССЦ-414-0317 | Тимофеевка | кг | 9.49 | 62.72 |  |  |  | 595
29 | ФЕР47-01-004-16 | Подготовка стандартных посадочных мест для деревьев и кустарников с круглым комом земли механизированным способом размером: 0,8x0,6 м в естественном грунте | 10 ям | 0.4 | 162.89 | 116.97 | 45.92 | 8.53 | 65 | 47 | 18 | 3 | 15.71 | 6.28 | 0.64 | 0.26
30 | ФЕР47-01-009-04 | Посадка деревьев и кустарников с комом земли размером: 0,8x0,6 м | 10 деревьев или кустарников | 0.4 | 837.77 | 183.55 | 244.68 | 31.99 | 335 | 73 | 98 | 13 | 19.99 | 8 | 2.16 | 0.86
31 | ФССЦ-414-0095 | Рябина черноплодная, высота 1,5-2,0 м | шт. | 4 | 334.2 |  |  |  | 1337
Итого прямые затраты по смете в базисных ценах | [8 empty] | 43227 | 2658 | 3123 | 339 |  | 335.93 |  | 23.76
Накладные расходы | [8 empty] | 3768
Сметная прибыль | [8 empty] | 2756
Итоги по смете:
Автомобильные дороги:
Итого Поз. 1-24 | [8 empty] | 28416 | 1046 | 1522 | 145 |  | 126.78 |  | 9.31
Накладные расходы 142% ФОТ (от 1 191) | [8 empty] | 1691
Сметная прибыль 95% ФОТ (от 1 191) | [8 empty] | 1131
Итого c накладными и см. прибылью | [8 empty] | 31238 |  |  |  |  | 126.78 |  | 9.31
Озеленение. Защитные лесонасаждения:
Итого Поз. 25-31 | [8 empty] | 14811 | 1612 | 1601 | 194 |  | 209.15 |  | 14.45
Накладные расходы 115% ФОТ (от 1 806) | [8 empty] | 2077
Сметная прибыль 90% ФОТ (от 1 806) | [8 empty] | 1625
Итого c накладными и см. прибылью | [8 empty] | 18513 |  |  |  |  | 209.15 |  | 14.45
Итого | [8 empty] | 49751 |  |  |  |  | 335.93 |  | 23.76
В том числе:
Материалы | [8 empty] | 37446
Машины и механизмы | [8 empty] | 3123
ФОТ | [8 empty] | 2997
Накладные расходы | [8 empty] | 3768
Сметная прибыль | [8 empty] | 2756
НДС 18% | [8 empty] | 8955.18
ВСЕГО по смете | [8 empty] | 58706.18 |  |  |  |  | 335.93 |  | 23.76
Составил: ___________________________
(должность, подпись, расшифровка)
Проверил: ___________________________
(должность, подпись, расшифровка)